## Технологические объекты
Технологический объект | Номер | ОУ | Имя объекта Monitor
1. Ячейка процесса 1 | 1 | MASTER | MasterObj
Операции
1. Приготовление партии продукта в танке №1
2. Приготовление партии продукта в танке №2 (Резерв)
3. Приготовление партии продукта в танке №3 (Резерв)
4. Приготовление партии продукта в танке №4 (Резерв)
5. Приготовление партии продукта в танке №5 (Резерв)
6. Наполнение танков по линии O7 ALPMA
Параметры
|  |  |  | Описание параметра | Lua имя
|  |  |  | 3. Номер первого танка в очереди O7 ALPMA - 0 №. | ENQ_O7_TANK1_ALPMA
|  |  |  | 4. Номер второго танка в очереди O7 ALPMA (Резерв) - 0 №. | ENQ_O7_TANK2_ALPMA
7. Линия наполнения водой (Танки дозирования рассола) F_BRINE_IN
Параметры
|  |  |  | Описание параметра | Lua имя
|  |  |  | 8. Номер первого танка в очереди F_BRINE_IN - 0 №. | ENQ_F_BRINE_IN_TANK1
|  |  |  | 9. Номер второго танка в очереди F_BRINE_IN - 0 №. | ENQ_F_BRINE_IN_TANK2
8. Линия выдачи (Танки дозирования рассола) F_BRINE_OUT
Параметры
|  |  |  | Описание параметра | Lua имя
|  |  |  | 12. Номер первого танка в очереди F_BRINE_OUT - 0 №. | ENQ_F_BRINE_OUT_TANK1
|  |  |  | 13. Номер второго танка в очереди F_BRINE_OUT - 0 №. | ENQ_F_BRINE_OUT_TANK2
9. Приготовление партии продукта в танке доз. рассола №1
10. Приготовление партии продукта в танке доз. рассола №2
11. Приготовление партии продукта в танке доз. рассола №3 (Резерв)
12. Приготовление партии продукта в танке доз. рассола №4 (Резерв)
13. Выдача из танков по линии W2
Параметры
|  |  |  | Описание параметра | Lua имя
|  |  |  | 16. Номер первого танка в очереди W2 - 0 №. | ENQ_W2_TANK1
14. Наполнение танков дозирования рассола по линии BRN4
Параметры
|  |  |  | Описание параметра | Lua имя
|  |  |  | 21. Номер первого танка дозирования рассола в очереди наполнения BRN4 - 0 №. | ENQ_BRN4_TANK1
|  |  |  | 22. Номер второго танка дозирования рассола в очереди наполнения BRN4 - 0 №. | ENQ_BRN4_TANK2
|  |  |  | 23. Номер третьего танка дозирования рассола в очереди наполнения BRN4 (Резерв) - 0 №. | ENQ_BRN4_TANK3
|  |  |  | 24. Номер четвертого танка дозирования рассола в очереди наполнения BRN4 (Резерв) - 0 №. | ENQ_BRN4_TANK4
15. Наполнение танков по линии O7 BERTSCH
Параметры
|  |  |  | Описание параметра | Lua имя
|  |  |  | 25. Номер первого танка в очереди O7 BERTSCH - 0 №. | ENQ_O7_TANK1_BERTSCH
16. Наполнение танков по линии O8
Параметры
|  |  |  | Описание параметра | Lua имя
|  |  |  | 30. Номер первого танка в очереди O8 - 0 №. | ENQ_O8_TANK1
17. Приготовление партии продукта в танке воды №1
18. Приготовление партии продукта в танке воды №2 (Резерв)
19. Приготовление партии продукта в танке воды №3 (Резерв)
20. Приготовление партии продукта в танке воды №4 (Резерв)
21. Наполнение танков воды по линии WLINE10
Параметры
|  |  |  | Описание параметра | Lua имя
|  |  |  | 35. Номер 1 в очереди линии наполнения воды WLINE10 - 0 №. | ENQ_NUMBER1_WLINE10
|  |  |  | 36. Номер 2 в очереди линии наполнения воды WLINE10 - 0 №. | ENQ_NUMBER2_WLINE10
|  |  |  | 37. Номер 3 в очереди линии наполнения воды WLINE10 - 0 №. | ENQ_NUMBER3_WLINE10
22. Выдача из танков воды по линии воды WR1
Параметры
|  |  |  | Описание параметра | Lua имя
|  |  |  | 38. Номер 1 в очереди линии выдачи воды WR1 - 0 №. | ENQ_NUMBER1_WR1
|  |  |  | 39. Номер 2 в очереди линии выдачи воды WR1 - 0 №. | ENQ_NUMBER2_WR1
|  |  |  | 40. Номер 3 в очереди линии выдачи воды WR1 - 0 №. | ENQ_NUMBER3_WR1
23. Новая операция
24. Новая операция
25. Новая операция
26. Новая операция
27. Новая операция
28. Новая операция
29. Новая операция
30. Выдача воды WLINE5->BERTSCH
Параметры
|  | Имя параметра | Значение | Размерность | Операция | Lua имя
|  | 1. Время операции | 0 | шт | -1 | OPERATION_TIME
|  | 2. Время шага | 0 | шт | -1 | STEP_TIME
|  | 3. Номер первого танка в очереди O7 ALPMA | 0 | № | 6 | ENQ_O7_TANK1_ALPMA
|  | 4. Номер второго танка в очереди O7 ALPMA (Резерв) | 0 | № | 6 | ENQ_O7_TANK2_ALPMA
|  | 5. Номер третьего танка в очереди O7 ALPMA (Резерв) | 0 | № | -1 | ENQ_O7_TANK3_ALPMA
|  | 6. Номер четвертого танка в очереди O7 ALPMA (Резерв) | 0 | № | -1 | ENQ_O7_TANK4_ALPMA
|  | 7. Номер пятого танка в очереди O7 ALPMA (Резерв) | 0 | № | -1 | ENQ_O7_TANK5_ALPMA
|  | 8. Номер первого танка в очереди F_BRINE_IN | 0 | № | 7 | ENQ_F_BRINE_IN_TANK1
|  | 9. Номер второго танка в очереди F_BRINE_IN | 0 | № | 7 | ENQ_F_BRINE_IN_TANK2
|  | 10. Номер третьего танка в очереди F_BRINE_IN (Резерв) | 0 | № | -1 | ENQ_F_BRINE_IN_TANK3
|  | 11. Номер четвертого танка в очереди F_BRINE_IN (Резерв) | 0 | № | -1 | ENQ_F_BRINE_IN_TANK4
|  | 12. Номер первого танка в очереди F_BRINE_OUT | 0 | № | 8 | ENQ_F_BRINE_OUT_TANK1
|  | 13. Номер второго танка в очереди F_BRINE_OUT | 0 | № | 8 | ENQ_F_BRINE_OUT_TANK2
|  | 14. Номер третьего танка в очереди F_BRINE_OUT (Резерв) | 0 | № | -1 | ENQ_F_BRINE_OUT_TANK3
|  | 15. Номер четвертого танка в очереди F_BRINE_OUT (Резерв) | 0 | № | -1 | ENQ_F_BRINE_OUT_TANK4
|  | 16. Номер первого танка в очереди W2 | 0 | № | 13 | ENQ_W2_TANK1
|  | 17. Номер второго танка в очереди W2 (Резерв) | 0 | № | -1 | ENQ_W2_TANK2
|  | 18. Номер третьего танка в очереди W2 (Резерв) | 0 | № | -1 | ENQ_W2_TANK3
|  | 19. Номер четвертого танка в очереди W2 (Резерв) | 0 | № | -1 | ENQ_W2_TANK4
|  | 20. Номер пятого танка в очереди W2 (Резерв) | 0 | № | -1 | ENQ_W2_TANK5
|  | 21. Номер первого танка дозирования рассола в очереди наполнения BRN4 | 0 | № | 14 | ENQ_BRN4_TANK1
|  | 22. Номер второго танка дозирования рассола в очереди наполнения BRN4 | 0 | № | 14 | ENQ_BRN4_TANK2
|  | 23. Номер третьего танка дозирования рассола в очереди наполнения BRN4 (Резерв) | 0 | № | 14 | ENQ_BRN4_TANK3
|  | 24. Номер четвертого танка дозирования рассола в очереди наполнения BRN4 (Резерв) | 0 | № | 14 | ENQ_BRN4_TANK4
|  | 25. Номер первого танка в очереди O7 BERTSCH | 0 | № | 15 | ENQ_O7_TANK1_BERTSCH
|  | 26. Номер второго танка в очереди O7 BERTSCH (Резерв) | 0 | № | -1 | ENQ_O7_TANK2_BERTSCH
|  | 27. Номер третьего танка в очереди O7 BERTSCH (Резерв) | 0 | № | -1 | ENQ_O7_TANK3_BERTSCH
|  | 28. Номер четвертого танка в очереди O7 BERTSCH (Резерв) | 0 | № | -1 | ENQ_O7_TANK4_BERTSCH
|  | 29. Номер пятого танка в очереди O7 BERTSCH (Резерв) | 0 | № | -1 | ENQ_O7_TANK5_BERTSCH
|  | 30. Номер первого танка в очереди O8 | 0 | № | 16 | ENQ_O8_TANK1
|  | 31. Номер второго танка в очереди O8 (Резерв) | 0 | № | -1 | ENQ_O8_TANK2
|  | 32. Номер третьего танка в очереди O8 (Резерв) | 0 | № | -1 | ENQ_O8_TANK3
|  | 33. Номер четвертого танка в очереди O8 (Резерв) | 0 | № | -1 | ENQ_O8_TANK4
|  | 34. Номер пятого танка в очереди O8 (Резерв) | 0 | № | -1 | ENQ_O8_TANK5
|  | 35. Номер 1 в очереди линии наполнения воды WLINE10 | 0 | № | 21 | ENQ_NUMBER1_WLINE10
|  | 36. Номер 2 в очереди линии наполнения воды WLINE10 | 0 | № | 21 | ENQ_NUMBER2_WLINE10
|  | 37. Номер 3 в очереди линии наполнения воды WLINE10 | 0 | № | 21 | ENQ_NUMBER3_WLINE10
|  | 38. Номер 1 в очереди линии выдачи воды WR1 | 0 | № | 22 | ENQ_NUMBER1_WR1
|  | 39. Номер 2 в очереди линии выдачи воды WR1 | 0 | № | 22 | ENQ_NUMBER2_WR1
|  | 40. Номер 3 в очереди линии выдачи воды WR1 | 0 | № | 22 | ENQ_NUMBER3_WR1
|  | 41. Название параметра | 0 | шт | -1 | P
|  | 42. Название параметра | 0 | шт | -1 | P
|  | 43. Название параметра | 0 | шт | -1 | P
|  | 44. Название параметра | 0 | шт | -1 | P
|  | 45. Название параметра | 0 | шт | -1 | P
|  | 46. Название параметра | 0 | шт | -1 | P
|  | 47. Название параметра | 0 | шт | -1 | P
|  | 48. Название параметра | 0 | шт | -1 | P
|  | 49. Название параметра | 0 | шт | -1 | P
|  | 50. Название параметра | 0 | шт | -1 | P
2. Подогреватель технол. воды HWP 4790 | 4790 | P | P4790Obj1
Операции
1. Мойка
Выполнение(6)
Шаги
1. Основная зона
2. Вспомогательная зона
3. Зона технолог./охлажд. воды
4. Смена среды
5. Объект опорожнен
6. Дренаж
Параметры
|  |  |  | Описание параметра | Lua имя
|  |  |  | 21. Время шага мойки "Объект опорожнен" - 15 с. | WASH_OBJECT_EMPTY
|  |  |  | 22. Максимальное время дренажа после мойки - 10 с. | WASH_DRAINAGE_TIME_MAX
2. Производство
Выполнение(2)
Шаги
1. Работа
2. Откачка жирводы
Параметры
|  | Имя параметра | Значение | Размерность | Операция | Lua имя
|  | 1. Время активной операции | 0 | мс | -1 | OPERATION_TIME
|  | 2. Время активного шага | 0 | мс | -1 | STEP_TIME
|  | 3. Название параметра | 0 | шт | -1 | P
|  | 4. Название параметра | 0 | шт | -1 | P
|  | 5. Название параметра | 0 | шт | -1 | P
|  | 6. Ручной режим (операции управляются мастером (0) или вручную (1)) | 1 | 0/1 | -1 | MASTER_MANUAL
|  | 7. Название параметра | 0 | шт | -1 | P
|  | 8. Название параметра | 0 | шт | -1 | P
|  | 9. Название параметра | 0 | шт | -1 | P
|  | 10. Название параметра | 0 | шт | -1 | P
|  | 11. Название параметра | 0 | шт | -1 | P
|  | 12. Название параметра | 0 | шт | -1 | P
|  | 13. Название параметра | 0 | шт | -1 | P
|  | 14. Название параметра | 0 | шт | -1 | P
|  | 15. Название параметра | 0 | шт | -1 | P
|  | 16. Название параметра | 0 | шт | -1 | P
|  | 17. Время шага мойки "Основная зона" | 0 | с | -1 | WASH_IN_MAIN_ZONE
|  | 18. Время шага мойки "Вспомогательная зона" | 0 | с | -1 | WASH_IN_AUX_ZONE
|  | 19. Время шага мойки "Зона технолог./охлажд. воды 1" | 0 | с | -1 | WASH_IN_WATER_ZONE_1
|  | 20. Время шага мойки "Зона технолог./охлажд. воды 2" | 0 | с | -1 | WASH_IN_WATER_ZONE_2
|  | 21. Время шага мойки "Объект опорожнен" | 15 | с | 1 | WASH_OBJECT_EMPTY
|  | 22. Максимальное время дренажа после мойки | 10 | с | 1 | WASH_DRAINAGE_TIME_MAX
|  | 23. Название параметра | 0 | шт | -1 | P
|  | 24. Название параметра | 0 | шт | -1 | P
|  | 25. Название параметра | 0 | шт | -1 | P
3. Буферный дренажный канал BDC-3000/A 4805 | 4805 | P | P4805Obj1
Операции
1. Мойка
Выполнение(6)
Шаги
1. Основная зона
2. Вспомогательная зона
3. Зона технолог./охлажд. воды
4. Смена среды
5. Объект опорожнен
6. Дренаж
Параметры
|  |  |  | Описание параметра | Lua имя
|  |  |  | 21. Время шага мойки "Объект опорожнен" - 15 с. | WASH_OBJECT_EMPTY
|  |  |  | 22. Максимальное время дренажа после мойки - 300 с. | WASH_DRAINAGE_TIME_MAX
2. Производство
Выполнение(1)
Шаги
1. Работа
Параметры
|  | Имя параметра | Значение | Размерность | Операция | Lua имя
|  | 1. Время активной операции | 0 | мс | -1 | OPERATION_TIME
|  | 2. Время активного шага | 0 | мс | -1 | STEP_TIME
|  | 3. Название параметра | 0 | шт | -1 | P
|  | 4. Название параметра | 0 | шт | -1 | P
|  | 5. Название параметра | 0 | шт | -1 | P
|  | 6. Ручной режим (операции управляются мастером (0) или вручную (1)) | 1 | 0/1 | -1 | MASTER_MANUAL
|  | 7. Название параметра | 0 | шт | -1 | P
|  | 8. Название параметра | 0 | шт | -1 | P
|  | 9. Название параметра | 0 | шт | -1 | P
|  | 10. Название параметра | 0 | шт | -1 | P
|  | 11. Название параметра | 0 | шт | -1 | P
|  | 12. Название параметра | 0 | шт | -1 | P
|  | 13. Название параметра | 0 | шт | -1 | P
|  | 14. Название параметра | 0 | шт | -1 | P
|  | 15. Название параметра | 0 | шт | -1 | P
|  | 16. Название параметра | 0 | шт | -1 | P
|  | 17. Время шага мойки "Основная зона" | 0 | с | -1 | WASH_IN_MAIN_ZONE
|  | 18. Время шага мойки "Вспомогательная зона" | 0 | с | -1 | WASH_IN_AUX_ZONE
|  | 19. Время шага мойки "Зона технолог./охлажд. воды 1" | 0 | с | -1 | WASH_IN_WATER_ZONE_1
|  | 20. Время шага мойки "Зона технолог./охлажд. воды 2" | 0 | с | -1 | WASH_IN_WATER_ZONE_2
|  | 21. Время шага мойки "Объект опорожнен" | 15 | с | 1 | WASH_OBJECT_EMPTY
|  | 22. Максимальное время дренажа после мойки | 300 | с | 1 | WASH_DRAINAGE_TIME_MAX
|  | 23. Название параметра | 0 | шт | -1 | P
|  | 24. Название параметра | 0 | шт | -1 | P
|  | 25. Название параметра | 0 | шт | -1 | P
4. Машина варки и вытяжки WCSLE-2000/A 4820 | 4820 | P | P4820Obj1
Операции
1. Мойка
Выполнение(6)
Шаги
1. Основная зона
2. Вспомогательная зона
3. Зона технолог./охлажд. воды
4. Смена среды
5. Объект опорожнен
6. Дренаж
Параметры
|  |  |  | Описание параметра | Lua имя
|  |  |  | 17. Время шага мойки "Основная зона" - 150 с. | WASH_IN_MAIN_ZONE
|  |  |  | 19. Время шага мойки "Зона технолог./охлажд. воды 1" - 30 с. | WASH_IN_WATER_ZONE_1
|  |  |  | 21. Время шага мойки "Объект опорожнен" - 15 с. | WASH_OBJECT_EMPTY
|  |  |  | 22. Максимальное время дренажа после мойки - 300 с. | WASH_DRAINAGE_TIME_MAX
2. Производство
Выполнение(1)
Шаги
1. Работа
Параметры
|  | Имя параметра | Значение | Размерность | Операция | Lua имя
|  | 1. Время активной операции | 0 | мс | -1 | OPERATION_TIME
|  | 2. Время активного шага | 0 | мс | -1 | STEP_TIME
|  | 3. Название параметра | 0 | шт | -1 | P
|  | 4. Название параметра | 0 | шт | -1 | P
|  | 5. Название параметра | 0 | шт | -1 | P
|  | 6. Ручной режим (операции управляются мастером (0) или вручную (1)) | 1 | 0/1 | -1 | MASTER_MANUAL
|  | 7. Название параметра | 0 | шт | -1 | P
|  | 8. Название параметра | 0 | шт | -1 | P
|  | 9. Название параметра | 0 | шт | -1 | P
|  | 10. Название параметра | 0 | шт | -1 | P
|  | 11. Название параметра | 0 | шт | -1 | P
|  | 12. Название параметра | 0 | шт | -1 | P
|  | 13. Название параметра | 0 | шт | -1 | P
|  | 14. Название параметра | 0 | шт | -1 | P
|  | 15. Название параметра | 0 | шт | -1 | P
|  | 16. Название параметра | 0 | шт | -1 | P
|  | 17. Время шага мойки "Основная зона" | 150 | с | 1 | WASH_IN_MAIN_ZONE
|  | 18. Время шага мойки "Вспомогательная зона" | 0 | с | -1 | WASH_IN_AUX_ZONE
|  | 19. Время шага мойки "Зона технолог./охлажд. воды 1" | 30 | с | 1 | WASH_IN_WATER_ZONE_1
|  | 20. Время шага мойки "Зона технолог./охлажд. воды 2" | 0 | с | -1 | WASH_IN_WATER_ZONE_2
|  | 21. Время шага мойки "Объект опорожнен" | 15 | с | 1 | WASH_OBJECT_EMPTY
|  | 22. Максимальное время дренажа после мойки | 300 | с | 1 | WASH_DRAINAGE_TIME_MAX
|  | 23. Название параметра | 0 | шт | -1 | P
|  | 24. Название параметра | 0 | шт | -1 | P
|  | 25. Название параметра | 0 | шт | -1 | P
5. Машина сухой посолки DS-1 4835 | 4835 | P | P4835Obj1
Операции
1. Мойка
Выполнение(6)
Шаги
1. Основная зона
2. Вспомогательная зона
3. Зона технолог./охлажд. воды
4. Смена среды
5. Объект опорожнен
6. Дренаж
Параметры
|  |  |  | Описание параметра | Lua имя
|  |  |  | 21. Время шага мойки "Объект опорожнен" - 15 с. | WASH_OBJECT_EMPTY
|  |  |  | 22. Максимальное время дренажа после мойки - 300 с. | WASH_DRAINAGE_TIME_MAX
2. Производство
Выполнение(1)
Шаги
1. Работа
Параметры
|  | Имя параметра | Значение | Размерность | Операция | Lua имя
|  | 1. Время активной операции | 0 | мс | -1 | OPERATION_TIME
|  | 2. Время активного шага | 0 | мс | -1 | STEP_TIME
|  | 3. Название параметра | 0 | шт | -1 | P
|  | 4. Название параметра | 0 | шт | -1 | P
|  | 5. Название параметра | 0 | шт | -1 | P
|  | 6. Ручной режим (операции управляются мастером (0) или вручную (1)) | 1 | 0/1 | -1 | MASTER_MANUAL
|  | 7. Название параметра | 0 | шт | -1 | P
|  | 8. Название параметра | 0 | шт | -1 | P
|  | 9. Название параметра | 0 | шт | -1 | P
|  | 10. Название параметра | 0 | шт | -1 | P
|  | 11. Название параметра | 0 | шт | -1 | P
|  | 12. Название параметра | 0 | шт | -1 | P
|  | 13. Название параметра | 0 | шт | -1 | P
|  | 14. Название параметра | 0 | шт | -1 | P
|  | 15. Название параметра | 0 | шт | -1 | P
|  | 16. Название параметра | 0 | шт | -1 | P
|  | 17. Время шага мойки "Основная зона" | 0 | с | -1 | WASH_IN_MAIN_ZONE
|  | 18. Время шага мойки "Вспомогательная зона" | 0 | с | -1 | WASH_IN_AUX_ZONE
|  | 19. Время шага мойки "Зона технолог./охлажд. воды 1" | 0 | с | -1 | WASH_IN_WATER_ZONE_1
|  | 20. Время шага мойки "Зона технолог./охлажд. воды 2" | 0 | с | -1 | WASH_IN_WATER_ZONE_2
|  | 21. Время шага мойки "Объект опорожнен" | 15 | с | 1 | WASH_OBJECT_EMPTY
|  | 22. Максимальное время дренажа после мойки | 300 | с | 1 | WASH_DRAINAGE_TIME_MAX
|  | 23. Название параметра | 0 | шт | -1 | P
|  | 24. Название параметра | 0 | шт | -1 | P
|  | 25. Название параметра | 0 | шт | -1 | P
6. Формовочная карусель MC-2000 4840 | 4840 | P | P4840Obj1
Операции
1. Мойка
Выполнение(6)
Шаги
1. Основная зона
2. Вспомогательная зона
3. Зона технолог./охлажд. воды
4. Смена среды
5. Объект опорожнен
6. Дренаж
Параметры
|  |  |  | Описание параметра | Lua имя
|  |  |  | 17. Время шага мойки "Основная зона" - 60 с. | WASH_IN_MAIN_ZONE
|  |  |  | 18. Время шага мойки "Вспомогательная зона" - 60 с. | WASH_IN_AUX_ZONE
|  |  |  | 19. Время шага мойки "Зона технолог./охлажд. воды 1" - 30 с. | WASH_IN_WATER_ZONE_1
|  |  |  | 21. Время шага мойки "Объект опорожнен" - 15 с. | WASH_OBJECT_EMPTY
|  |  |  | 22. Максимальное время дренажа после мойки - 300 с. | WASH_DRAINAGE_TIME_MAX
2. Производство
Выполнение(2)
Шаги
1. Работа
2. Опорожнение в дренаж
Параметры
|  | Имя параметра | Значение | Размерность | Операция | Lua имя
|  | 1. Время активной операции | 0 | мс | -1 | OPERATION_TIME
|  | 2. Время активного шага | 0 | мс | -1 | STEP_TIME
|  | 3. Название параметра | 0 | шт | -1 | P
|  | 4. Название параметра | 0 | шт | -1 | P
|  | 5. Название параметра | 0 | шт | -1 | P
|  | 6. Ручной режим (операции управляются мастером (0) или вручную (1)) | 1 | 0/1 | -1 | MASTER_MANUAL
|  | 7. Название параметра | 0 | шт | -1 | P
|  | 8. Название параметра | 0 | шт | -1 | P
|  | 9. Название параметра | 0 | шт | -1 | P
|  | 10. Название параметра | 0 | шт | -1 | P
|  | 11. Название параметра | 0 | шт | -1 | P
|  | 12. Название параметра | 0 | шт | -1 | P
|  | 13. Название параметра | 0 | шт | -1 | P
|  | 14. Название параметра | 0 | шт | -1 | P
|  | 15. Название параметра | 0 | шт | -1 | P
|  | 16. Название параметра | 0 | шт | -1 | P
|  | 17. Время шага мойки "Основная зона" | 60 | с | 1 | WASH_IN_MAIN_ZONE
|  | 18. Время шага мойки "Вспомогательная зона" | 60 | с | 1 | WASH_IN_AUX_ZONE
|  | 19. Время шага мойки "Зона технолог./охлажд. воды 1" | 30 | с | 1 | WASH_IN_WATER_ZONE_1
|  | 20. Время шага мойки "Зона технолог./охлажд. воды 2" | 0 | с | -1 | WASH_IN_WATER_ZONE_2
|  | 21. Время шага мойки "Объект опорожнен" | 15 | с | 1 | WASH_OBJECT_EMPTY
|  | 22. Максимальное время дренажа после мойки | 300 | с | 1 | WASH_DRAINAGE_TIME_MAX
|  | 23. Название параметра | 0 | шт | -1 | P
|  | 24. Название параметра | 0 | шт | -1 | P
|  | 25. Название параметра | 0 | шт | -1 | P
7. Формовочная машина MD4-E 4850 | 4850 | P | P4850Obj1
Операции
1. Мойка
Выполнение(6)
Шаги
1. Основная зона
2. Вспомогательная зона
3. Зона технолог./охлажд. воды
4. Смена среды
5. Объект опорожнен
6. Дренаж
Параметры
|  |  |  | Описание параметра | Lua имя
|  |  |  | 21. Время шага мойки "Объект опорожнен" - 15 с. | WASH_OBJECT_EMPTY
|  |  |  | 22. Максимальное время дренажа после мойки - 300 с. | WASH_DRAINAGE_TIME_MAX
2. Производство
Выполнение(1)
Шаги
1. Работа
Параметры
|  | Имя параметра | Значение | Размерность | Операция | Lua имя
|  | 1. Время активной операции | 0 | мс | -1 | OPERATION_TIME
|  | 2. Время активного шага | 0 | мс | -1 | STEP_TIME
|  | 3. Название параметра | 0 | шт | -1 | P
|  | 4. Название параметра | 0 | шт | -1 | P
|  | 5. Название параметра | 0 | шт | -1 | P
|  | 6. Ручной режим (операции управляются мастером (0) или вручную (1)) | 1 | 0/1 | -1 | MASTER_MANUAL
|  | 7. Название параметра | 0 | шт | -1 | P
|  | 8. Название параметра | 0 | шт | -1 | P
|  | 9. Название параметра | 0 | шт | -1 | P
|  | 10. Название параметра | 0 | шт | -1 | P
|  | 11. Название параметра | 0 | шт | -1 | P
|  | 12. Название параметра | 0 | шт | -1 | P
|  | 13. Название параметра | 0 | шт | -1 | P
|  | 14. Название параметра | 0 | шт | -1 | P
|  | 15. Название параметра | 0 | шт | -1 | P
|  | 16. Название параметра | 0 | шт | -1 | P
|  | 17. Время шага мойки "Основная зона" | 0 | с | -1 | WASH_IN_MAIN_ZONE
|  | 18. Время шага мойки "Вспомогательная зона" | 0 | с | -1 | WASH_IN_AUX_ZONE
|  | 19. Время шага мойки "Зона технолог./охлажд. воды 1" | 0 | с | -1 | WASH_IN_WATER_ZONE_1
|  | 20. Время шага мойки "Зона технолог./охлажд. воды 2" | 0 | с | -1 | WASH_IN_WATER_ZONE_2
|  | 21. Время шага мойки "Объект опорожнен" | 15 | с | 1 | WASH_OBJECT_EMPTY
|  | 22. Максимальное время дренажа после мойки | 300 | с | 1 | WASH_DRAINAGE_TIME_MAX
|  | 23. Название параметра | 0 | шт | -1 | P
|  | 24. Название параметра | 0 | шт | -1 | P
|  | 25. Название параметра | 0 | шт | -1 | P
8. Охлаждающая ванна CV5-2 4870 | 4870 | P | P4870Obj1
Операции
1. Мойка
Выполнение(6)
Шаги
1. Основная зона
2. Вспомогательная зона
3. Зона технолог./охлажд. воды
4. Смена среды
5. Объект опорожнен
6. Дренаж
Параметры
|  |  |  | Описание параметра | Lua имя
|  |  |  | 17. Время шага мойки "Основная зона" - 120 с. | WASH_IN_MAIN_ZONE
|  |  |  | 19. Время шага мойки "Зона технолог./охлажд. воды 1" - 30 с. | WASH_IN_WATER_ZONE_1
|  |  |  | 21. Время шага мойки "Объект опорожнен" - 15 с. | WASH_OBJECT_EMPTY
|  |  |  | 22. Максимальное время дренажа после мойки - 300 с. | WASH_DRAINAGE_TIME_MAX
2. Производство
Выполнение(2)
Шаги
1. Работа
2. Опорожнение в дренаж
Параметры
|  | Имя параметра | Значение | Размерность | Операция | Lua имя
|  | 1. Время активной операции | 0 | мс | -1 | OPERATION_TIME
|  | 2. Время активного шага | 0 | мс | -1 | STEP_TIME
|  | 3. Название параметра | 0 | шт | -1 | P
|  | 4. Название параметра | 0 | шт | -1 | P
|  | 5. Название параметра | 0 | шт | -1 | P
|  | 6. Ручной режим (операции управляются мастером (0) или вручную (1)) | 1 | 0/1 | -1 | MASTER_MANUAL
|  | 7. Название параметра | 0 | шт | -1 | P
|  | 8. Название параметра | 0 | шт | -1 | P
|  | 9. Название параметра | 0 | шт | -1 | P
|  | 10. Название параметра | 0 | шт | -1 | P
|  | 11. Название параметра | 0 | шт | -1 | P
|  | 12. Название параметра | 0 | шт | -1 | P
|  | 13. Название параметра | 0 | шт | -1 | P
|  | 14. Название параметра | 0 | шт | -1 | P
|  | 15. Название параметра | 0 | шт | -1 | P
|  | 16. Название параметра | 0 | шт | -1 | P
|  | 17. Время шага мойки "Основная зона" | 120 | с | 1 | WASH_IN_MAIN_ZONE
|  | 18. Время шага мойки "Вспомогательная зона" | 0 | с | -1 | WASH_IN_AUX_ZONE
|  | 19. Время шага мойки "Зона технолог./охлажд. воды 1" | 30 | с | 1 | WASH_IN_WATER_ZONE_1
|  | 20. Время шага мойки "Зона технолог./охлажд. воды 2" | 0 | с | -1 | WASH_IN_WATER_ZONE_2
|  | 21. Время шага мойки "Объект опорожнен" | 15 | с | 1 | WASH_OBJECT_EMPTY
|  | 22. Максимальное время дренажа после мойки | 300 | с | 1 | WASH_DRAINAGE_TIME_MAX
|  | 23. Название параметра | 0 | шт | -1 | P
|  | 24. Название параметра | 0 | шт | -1 | P
|  | 25. Название параметра | 0 | шт | -1 | P
9. Охлаждающая ванна CV9-2 4875 | 4875 | P | P4875Obj1
Операции
1. Мойка
Выполнение(6)
Шаги
1. Основная зона
2. Вспомогательная зона
3. Зона технолог./охлажд. воды
4. Смена среды
5. Объект опорожнен
6. Дренаж
Параметры
|  |  |  | Описание параметра | Lua имя
|  |  |  | 17. Время шага мойки "Основная зона" - 60 с. | WASH_IN_MAIN_ZONE
|  |  |  | 18. Время шага мойки "Вспомогательная зона" - 60 с. | WASH_IN_AUX_ZONE
|  |  |  | 19. Время шага мойки "Зона технолог./охлажд. воды 1" - 30 с. | WASH_IN_WATER_ZONE_1
|  |  |  | 21. Время шага мойки "Объект опорожнен" - 15 с. | WASH_OBJECT_EMPTY
|  |  |  | 22. Максимальное время дренажа после мойки - 300 с. | WASH_DRAINAGE_TIME_MAX
2. Производство
Выполнение(2)
Шаги
1. Работа
2. Опорожнение в дренаж
Параметры
|  | Имя параметра | Значение | Размерность | Операция | Lua имя
|  | 1. Время активной операции | 0 | мс | -1 | OPERATION_TIME
|  | 2. Время активного шага | 0 | мс | -1 | STEP_TIME
|  | 3. Название параметра | 0 | шт | -1 | P
|  | 4. Название параметра | 0 | шт | -1 | P
|  | 5. Название параметра | 0 | шт | -1 | P
|  | 6. Ручной режим (операции управляются мастером (0) или вручную (1)) | 1 | 0/1 | -1 | MASTER_MANUAL
|  | 7. Название параметра | 0 | шт | -1 | P
|  | 8. Название параметра | 0 | шт | -1 | P
|  | 9. Название параметра | 0 | шт | -1 | P
|  | 10. Название параметра | 0 | шт | -1 | P
|  | 11. Название параметра | 0 | шт | -1 | P
|  | 12. Название параметра | 0 | шт | -1 | P
|  | 13. Название параметра | 0 | шт | -1 | P
|  | 14. Название параметра | 0 | шт | -1 | P
|  | 15. Название параметра | 0 | шт | -1 | P
|  | 16. Название параметра | 0 | шт | -1 | P
|  | 17. Время шага мойки "Основная зона" | 60 | с | 1 | WASH_IN_MAIN_ZONE
|  | 18. Время шага мойки "Вспомогательная зона" | 60 | с | 1 | WASH_IN_AUX_ZONE
|  | 19. Время шага мойки "Зона технолог./охлажд. воды 1" | 30 | с | 1 | WASH_IN_WATER_ZONE_1
|  | 20. Время шага мойки "Зона технолог./охлажд. воды 2" | 0 | с | -1 | WASH_IN_WATER_ZONE_2
|  | 21. Время шага мойки "Объект опорожнен" | 15 | с | 1 | WASH_OBJECT_EMPTY
|  | 22. Максимальное время дренажа после мойки | 300 | с | 1 | WASH_DRAINAGE_TIME_MAX
|  | 23. Название параметра | 0 | шт | -1 | P
|  | 24. Название параметра | 0 | шт | -1 | P
|  | 25. Название параметра | 0 | шт | -1 | P
10. Охладитель Формовочная карусель MC-2000 4840 | 4840 | P | P4840CoolObj1
Операции
1. Охлаждение
Выполнение(2)
Шаги
1. Ожидание сигнала запроса работы
2. Работа
Параметры
|  |  |  | Описание параметра | Lua имя
|  |  |  | 3. Температура охлаждения продукта - 5 град.C. | COOL_TEMPERATURE
|  |  |  | 4. Дельта температуры охлаждения - 2 град.C. | TE_COOL_DELTA
Параметры
|  | Имя параметра | Значение | Размерность | Операция | Lua имя
|  | 1. Время активной операции | 0 | мс | -1 | OPERATION_TIME
|  | 2. Время активного шага | 0 | мс | -1 | STEP_TIME
|  | 3. Температура охлаждения продукта | 5 | град.C | 1 | COOL_TEMPERATURE
|  | 4. Дельта температуры охлаждения | 2 | град.C | 1 | TE_COOL_DELTA
|  | 5. Название параметра | 0 | шт | -1 | P
11. Охладитель Охлаждающая ванна CV5-2 4870 | 4870 | P | P4870CoolObj1
Операции
1. Охлаждение
Выполнение(2)
Шаги
1. Ожидание сигнала запроса работы
2. Работа
Параметры
|  |  |  | Описание параметра | Lua имя
|  |  |  | 3. Температура охлаждения продукта - 5 град.C. | COOL_TEMPERATURE
|  |  |  | 4. Дельта температуры охлаждения - 2 град.C. | TE_COOL_DELTA
Параметры
|  | Имя параметра | Значение | Размерность | Операция | Lua имя
|  | 1. Время активной операции | 0 | мс | -1 | OPERATION_TIME
|  | 2. Время активного шага | 0 | мс | -1 | STEP_TIME
|  | 3. Температура охлаждения продукта | 5 | град.C | 1 | COOL_TEMPERATURE
|  | 4. Дельта температуры охлаждения | 2 | град.C | 1 | TE_COOL_DELTA
|  | 5. Название параметра | 0 | шт | -1 | P
12. Охладитель Охлаждающая ванна CV9-2 4875 | 4875 | P | P4875CoolObj1
Операции
1. Охлаждение
Выполнение(2)
Шаги
1. Ожидание сигнала запроса работы
2. Работа
Параметры
|  |  |  | Описание параметра | Lua имя
|  |  |  | 3. Температура охлаждения продукта - 5 град.C. | COOL_TEMPERATURE
|  |  |  | 4. Дельта температуры охлаждения - 2 град.C. | TE_COOL_DELTA
Параметры
|  | Имя параметра | Значение | Размерность | Операция | Lua имя
|  | 1. Время активной операции | 0 | мс | -1 | OPERATION_TIME
|  | 2. Время активного шага | 0 | мс | -1 | STEP_TIME
|  | 3. Температура охлаждения продукта | 5 | град.C | 1 | COOL_TEMPERATURE
|  | 4. Дельта температуры охлаждения | 2 | град.C | 1 | TE_COOL_DELTA
|  | 5. Название параметра | 0 | шт | -1 | P
13. Охладитель Формовочная карусель MC-2000 4885 | 4885 | P | P4885CoolObj1
Операции
1. Охлаждение
Выполнение(2)
Шаги
1. Ожидание сигнала запроса работы
2. Работа
Параметры
|  |  |  | Описание параметра | Lua имя
|  |  |  | 3. Температура охлаждения продукта - 5 град.C. | COOL_TEMPERATURE
|  |  |  | 4. Дельта температуры охлаждения - 2 град.C. | TE_COOL_DELTA
Параметры
|  | Имя параметра | Значение | Размерность | Операция | Lua имя
|  | 1. Время активной операции | 0 | мс | -1 | OPERATION_TIME
|  | 2. Время активного шага | 0 | мс | -1 | STEP_TIME
|  | 3. Температура охлаждения продукта | 5 | град.C | 1 | COOL_TEMPERATURE
|  | 4. Дельта температуры охлаждения | 2 | град.C | 1 | TE_COOL_DELTA
|  | 5. Название параметра | 0 | шт | -1 | P
14. Узел нагревания Машина варки и вытяжки WCSLE-2000/A 4820 | 4820 | P | P4820HeatObj1
Операции
1. Нагревание
Выполнение(2)
Шаги
1. Ожидание сигнала запроса работы
2. Работа
Параметры
|  | Имя параметра | Значение | Размерность | Операция | Lua имя
|  | 1. Время активной операции | 0 | мс | -1 | OPERATION_TIME
|  | 2. Время активного шага | 0 | мс | -1 | STEP_TIME
15. Узел нагревания Машина сухой посолки DS-1 4835 | 4835 | P | P4835HeatObj1
Операции
1. Нагревание
Выполнение(2)
Шаги
1. Ожидание сигнала запроса работы
2. Работа
Параметры
|  | Имя параметра | Значение | Размерность | Операция | Lua имя
|  | 1. Время активной операции | 0 | мс | -1 | OPERATION_TIME
|  | 2. Время активного шага | 0 | мс | -1 | STEP_TIME
16. Узел нагревания Формовочная карусель MC-2000 4840 | 4840 | P | P4840HeatObj1
Операции
1. Нагревание
Выполнение(2)
Шаги
1. Ожидание сигнала запроса работы
2. Работа
Параметры
|  | Имя параметра | Значение | Размерность | Операция | Lua имя
|  | 1. Время активной операции | 0 | мс | -1 | OPERATION_TIME
|  | 2. Время активного шага | 0 | мс | -1 | STEP_TIME
17. Узел нагревания Формовочная машина MD4-E 4850 | 4850 | P | P4850HeatObj1
Операции
1. Нагревание
Выполнение(2)
Шаги
1. Ожидание сигнала запроса работы
2. Работа
Параметры
|  | Имя параметра | Значение | Размерность | Операция | Lua имя
|  | 1. Время активной операции | 0 | мс | -1 | OPERATION_TIME
|  | 2. Время активного шага | 0 | мс | -1 | STEP_TIME
18. Линия наполнения ALPMA O 7 | 7 | O | O7LineInObj1
Операции
1. Мойка
Выполнение(4)
Шаги
1. Мойка линии
2. Промывка седел
3. Промывка дренажа
4. Дренаж
Параметры
|  |  |  | Описание параметра | Lua имя
|  |  |  | 3. Время мойки основной линии - 600 с. | TIME_WASH
|  |  |  | 4. Время промывки седел клапанов - 20 с. | TIME_WASH_SED
|  |  |  | 5. Время промывки дренажа - 2 с. | TIME_WASH_DRAINAGE
|  |  |  | 6. Время дренажа после мойки - 300 с. | TIME_DRAINAGE
2. Наполнение
Выполнение(8)
Шаги
1. Ожидание
2. В дренаж
3. В танк №1
4. В танк №2 (Резерв)
5. В танк №3 (Резерв)
6. В танк №4 (Резерв)
7. В танк №5 (Резерв)
8. Запрос проталкивания
Параметры
|  |  |  | Описание параметра | Lua имя
|  |  |  | 9. Режим работы операции, 0 - авто, 1 - ручной - 0 0/1. | OPER_MODE
|  |  |  | 10. Текущий приемник, № - номер танка - 0 №. | OPER_DESTINATION
|  |  |  | 11. Наличие воды/продукта в линии - 0 0/1. | WATER_FLAG
|  |  |  | 12. Принятый объем продукта - 0 л. | PROD_V
|  |  |  | 13. Использованный объем воды для проталкивания - 0 л. | WATER_V
|  |  |  | 15. Электропроводность основы - 3 мСм/см. | CONCENTRATION
|  |  |  | 16. Дельта электропроводности основы - 0.2 мСм/см. | D_CONCENTRATION
|  |  |  | 17. Время отсутствия расхода для завершения наполнения - 60 с. | NO_FLOW_TIME
|  |  |  | 18. Минимальный расход для завершения дренажа - 0.4 м куб./ч. | MIN_FLOW
3. Наполнение в Ультрафильтрации
Параметры
|  | Имя параметра | Значение | Размерность | Операция | Lua имя
|  | 1. Время активной операции | 0 | мс | -1 | OPERATION_TIME
|  | 2. Время активного шага | 0 | мс | -1 | STEP_TIME
|  | 3. Время мойки основной линии | 600 | с | 1 | TIME_WASH
|  | 4. Время промывки седел клапанов | 20 | с | 1 | TIME_WASH_SED
|  | 5. Время промывки дренажа | 2 | с | 1 | TIME_WASH_DRAINAGE
|  | 6. Время дренажа после мойки | 300 | с | 1 | TIME_DRAINAGE
|  | 7. Флаг использования бачка лимонной кислоты | 0 | 0/1 | -1 | ACTIVITY_TANK
|  | 8. Название параметра | 0 | шт | -1 | P
|  | 9. Режим работы операции, 0 - авто, 1 - ручной | 0 | 0/1 | 2 | OPER_MODE
|  | 10. Текущий приемник, № - номер танка | 0 | № | 2 | OPER_DESTINATION
|  | 11. Наличие воды/продукта в линии | 0 | 0/1 | 2 | WATER_FLAG
|  | 12. Принятый объем продукта | 0 | л | 2 | PROD_V
|  | 13. Использованный объем воды для проталкивания | 0 | л | 2 | WATER_V
|  | 14. Название параметра | 0 | шт | -1 | P
|  | 15. Электропроводность основы | 3 | мСм/см | 2 | CONCENTRATION
|  | 16. Дельта электропроводности основы | 0.2 | мСм/см | 2 | D_CONCENTRATION
|  | 17. Время отсутствия расхода для завершения наполнения | 60 | с | 2 | NO_FLOW_TIME
|  | 18. Минимальный расход для завершения дренажа | 0.4 | м куб./ч | 2 | MIN_FLOW
|  | 19. Название параметра | 0 | шт | -1 | P
|  | 20. Название параметра | 0 | шт | -1 | P
19. Солильная ванна BV 29-2.2 4885 | 4885 | P | P4885Obj1
Операции
1. Мойка
Выполнение(7)
Шаги
1. Основная зона
2. Вспомогательная зона
3. Зона технолог./охлажд. воды 1
4. Зона технолог./охлажд. воды 2
5. Смена среды
6. Объект опорожнен
7. Дренаж
Параметры
|  |  |  | Описание параметра | Lua имя
|  |  |  | 17. Время шага мойки "Основная зона" - 90 с. | WASH_IN_MAIN_ZONE
|  |  |  | 18. Время шага мойки "Вспомогательная зона" - 90 с. | WASH_IN_AUX_ZONE
|  |  |  | 19. Время шага мойки "Зона технолог./охлажд. воды 1" - 30 с. | WASH_IN_WATER_ZONE_1
|  |  |  | 20. Время шага мойки "Зона технолог./охлажд. воды 2" - 30 с. | WASH_IN_WATER_ZONE_2
|  |  |  | 21. Время шага мойки "Объект опорожнен" - 15 с. | WASH_OBJECT_EMPTY
|  |  |  | 22. Максимальное время дренажа после мойки - 300 с. | WASH_DRAINAGE_TIME_MAX
2. Производство
Выполнение(2)
Шаги
1. Работа
2. Опорожнение
Параметры
|  | Имя параметра | Значение | Размерность | Операция | Lua имя
|  | 1. Время активной операции | 0 | мс | -1 | OPERATION_TIME
|  | 2. Время активного шага | 0 | мс | -1 | STEP_TIME
|  | 3. Название параметра | 0 | шт | -1 | P
|  | 4. Название параметра | 0 | шт | -1 | P
|  | 5. Название параметра | 0 | шт | -1 | P
|  | 6. Ручной режим (операции управляются мастером (0) или вручную (1)) | 1 | 0/1 | -1 | MASTER_MANUAL
|  | 7. Название параметра | 0 | шт | -1 | P
|  | 8. Название параметра | 0 | шт | -1 | P
|  | 9. Название параметра | 0 | шт | -1 | P
|  | 10. Название параметра | 0 | шт | -1 | P
|  | 11. Название параметра | 0 | шт | -1 | P
|  | 12. Название параметра | 0 | шт | -1 | P
|  | 13. Название параметра | 0 | шт | -1 | P
|  | 14. Название параметра | 0 | шт | -1 | P
|  | 15. Название параметра | 0 | шт | -1 | P
|  | 16. Название параметра | 0 | шт | -1 | P
|  | 17. Время шага мойки "Основная зона" | 90 | с | 1 | WASH_IN_MAIN_ZONE
|  | 18. Время шага мойки "Вспомогательная зона" | 90 | с | 1 | WASH_IN_AUX_ZONE
|  | 19. Время шага мойки "Зона технолог./охлажд. воды 1" | 30 | с | 1 | WASH_IN_WATER_ZONE_1
|  | 20. Время шага мойки "Зона технолог./охлажд. воды 2" | 30 | с | 1 | WASH_IN_WATER_ZONE_2
|  | 21. Время шага мойки "Объект опорожнен" | 15 | с | 1 | WASH_OBJECT_EMPTY
|  | 22. Максимальное время дренажа после мойки | 300 | с | 1 | WASH_DRAINAGE_TIME_MAX
|  | 23. Название параметра | 0 | шт | -1 | P
|  | 24. Название параметра | 0 | шт | -1 | P
|  | 25. Название параметра | 0 | шт | -1 | P
20. Сыроизготовитель (Резерв) 1 | 1 | COAG | Coag1Obj1
Операции
1. Мойка
Выполнение(3)
Шаги
1. В танк
2. Флипование
3. Дренаж
Параметры
|  |  |  | Описание параметра | Lua имя
|  |  |  | 17. Время шага мойки "В танк" - 150 с. | WASH_IN_TANK_TIME
|  |  |  | 18. Время шага мойки "Флипование" - 30 с. | WASH_IN_FLUSH_TIME
|  |  |  | 20. Максимальное время дренажа после мойки - 300 с. | WASH_DRAINAGE_TIME_MAX
2. Наполнение
Параметры
|  |  |  | Описание параметра | Lua имя
|  |  |  | 11. Текущий набранный объем - 0 л. | V_ACCEPTING_CURRENT
|  |  |  | 12. Заданный объем - 0 л. | V_ACCEPTING_SET
3. Нагрев
4. Откачка сыворотки
Параметры
|  | Имя параметра | Значение | Размерность | Операция | Lua имя
|  | 1. Время активной операции | 0 | мс | -1 | OPERATION_TIME
|  | 2. Время активного шага | 0 | мс | -1 | STEP_TIME
|  | 3. Тип продукта | 0 | шт | -1 | PRODUCT_TYPE
|  | 4. Номер линии наполнения | 0 | шт | -1 | IN_LINE_OBJ_NUMBER
|  | 5. Номер линии выдачи | 0 | шт | -1 | OUT_LINE_OBJ_NUMBER
|  | 6. Ручной режим (операции управляются мастером (0) или вручную (1)) | 0 | 0/1 | -1 | MASTER_MANUAL
|  | 7. Номер партии в танке | 0 | № | -1 | PART_NUMB1
|  | 8. Дата (день) производства партии в танке | 0 | д | -1 | PART_DAY1
|  | 9. Дата (месяц) производства партии в танке | 0 | мес | -1 | PART_MONTH1
|  | 10. Дата (год) производства партии в танке | 0 | г | -1 | PART_YEAR1
|  | 11. Текущий набранный объем | 0 | л | 2 | V_ACCEPTING_CURRENT
|  | 12. Заданный объем | 0 | л | 2 | V_ACCEPTING_SET
|  | 13. Название параметра | 0 | шт | -1 | P
|  | 14. Название параметра | 0 | шт | -1 | P
|  | 15. Название параметра | 0 | шт | -1 | P
|  | 16. Название параметра | 0 | шт | -1 | P
|  | 17. Время шага мойки "В танк" | 150 | с | 1 | WASH_IN_TANK_TIME
|  | 18. Время шага мойки "Флипование" | 30 | с | 1 | WASH_IN_FLUSH_TIME
|  | 19. Время дренажа после пропадания НУ | 300 | с | -1 | WASH_DRAINAGE_TIME
|  | 20. Максимальное время дренажа после мойки | 300 | с | 1 | WASH_DRAINAGE_TIME_MAX
|  | 21. Название параметра | 0 | шт | -1 | P
|  | 22. Название параметра | 0 | шт | -1 | P
|  | 23. Название параметра | 0 | шт | -1 | P
|  | 24. Название параметра | 0 | шт | -1 | P
|  | 25. Название параметра | 0 | шт | -1 | P
|  | 26. Название параметра | 0 | шт | -1 | P
|  | 27. Название параметра | 0 | шт | -1 | P
|  | 28. Название параметра | 0 | шт | -1 | P
|  | 29. Название параметра | 0 | шт | -1 | P
|  | 30. Название параметра | 0 | шт | -1 | P
|  | 31. Название параметра | 0 | шт | -1 | P
|  | 32. Название параметра | 0 | шт | -1 | P
|  | 33. Название параметра | 0 | шт | -1 | P
|  | 34. Название параметра | 0 | шт | -1 | P
|  | 35. Название параметра | 0 | шт | -1 | P
|  | 36. Название параметра | 0 | шт | -1 | P
|  | 37. Название параметра | 0 | шт | -1 | P
|  | 38. Название параметра | 0 | шт | -1 | P
|  | 39. Название параметра | 0 | шт | -1 | P
|  | 40. Название параметра | 0 | шт | -1 | P
|  | 41. Название параметра | 0 | шт | -1 | P
|  | 42. Название параметра | 0 | шт | -1 | P
|  | 43. Название параметра | 0 | шт | -1 | P
|  | 44. Название параметра | 0 | шт | -1 | P
|  | 45. Название параметра | 0 | шт | -1 | P
|  | 46. Название параметра | 0 | шт | -1 | P
|  | 47. Название параметра | 0 | шт | -1 | P
|  | 48. Название параметра | 0 | шт | -1 | P
|  | 49. Название параметра | 0 | шт | -1 | P
|  | 50. Название параметра | 0 | шт | -1 | P
21. Бачок лимонной кислоты 1 | 1 | LA_TANK | LATank1Obj1
Операции
1. Мойка
Выполнение(3)
Шаги
1. В танк
2. Флипование
3. Дренаж
Параметры
|  |  |  | Описание параметра | Lua имя
|  |  |  | 16. Максимальный уровень для включения мойки - 1 %. | WASH_MAX_LT
|  |  |  | 17. Время шага мойки "В танк" - 150 с. | WASH_IN_TANK_TIME
|  |  |  | 18. Время шага мойки "Флипование" - 30 с. | WASH_IN_FLUSH_TIME
|  |  |  | 19. Время дренажа после пропадания НУ - 180 с. | WASH_DRAINAGE_TIME
|  |  |  | 20. Максимальное время дренажа после мойки - 300 с. | WASH_DRAINAGE_TIME_MAX
|  |  |  | 37. Производительность мешалки во время мойки - 20 %. | WASH_MIX_SPEED
2. Наполнение
Параметры
|  |  |  | Описание параметра | Lua имя
|  |  |  | 11. Текущий набранный объем - 0 л. | V_ACCEPTING_CURRENT
|  |  |  | 12. Заданный объем - 0 л. | V_ACCEPTING_SET
|  |  |  | 23. Минимальный уровень для работы мешалки - 10 %. | MIX_MIN_LT
|  |  |  | 24. Дельта мин. уровня для включения мешалки - 1 %. | MIX_DELTA_LT
|  |  |  | 29. Время работы мешалки при наполнении - 5 мин. | FILL_MIX_TIME_ON
|  |  |  | 30. Время простоя мешалки при наполнении - 1 мин. | FILL_MIX_TIME_OFF
|  |  |  | 38. Производительность мешалки во время наполнения - 100 %. | FILL_MIX_SPEED
3. Хранение
Параметры
|  |  |  | Описание параметра | Lua имя
|  |  |  | 23. Минимальный уровень для работы мешалки - 10 %. | MIX_MIN_LT
|  |  |  | 24. Дельта мин. уровня для включения мешалки - 1 %. | MIX_DELTA_LT
|  |  |  | 31. Время работы мешалки при хранении - 15 мин. | STORE_MIX_ON_PHASE1_TIME
|  |  |  | 32. Время простоя мешалки при хранении - 15 мин. | STORE_MIX_WAIT_PHASE1_TIME
|  |  |  | 39. Производительность мешалки во время хранения - 50 %. | STORING_MIX_SPEED
4. Выдача
Выполнение(2)
Шаги
1. Выдача в O7
2. Выдача в O8
Параметры
|  |  |  | Описание параметра | Lua имя
|  |  |  | 23. Минимальный уровень для работы мешалки - 10 %. | MIX_MIN_LT
|  |  |  | 24. Дельта мин. уровня для включения мешалки - 1 %. | MIX_DELTA_LT
|  |  |  | 33. Время работы мешалки при выдаче - 15 мин. | OUT_MIX_ON_PHASE1_TIME
|  |  |  | 34. Время простоя мешалки при выдаче - 15 мин. | OUT_MIX_WAIT_PHASE1_TIME
|  |  |  | 40. Производительность мешалки во время выдачи - 50 %. | OUT_MIX_SPEED
|  |  |  | 43. Концентрация раствора лимонной кислоты - 26 %. | CONC_SOLUTION
|  |  |  | 44. Заданная концентрация лимонной кислоты в смеси - 0.12 %. | SP_CONC_MIXTURE
|  |  |  | 47. Задержка выключения выдачи по НУ - 20 с. | DELAY_OUT_OFF_TIME
Параметры
|  | Имя параметра | Значение | Размерность | Операция | Lua имя
|  | 1. Время активной операции | 0 | мс | -1 | OPERATION_TIME
|  | 2. Время активного шага | 0 | мс | -1 | STEP_TIME
|  | 3. Тип продукта | 0 | шт | -1 | PRODUCT_TYPE
|  | 4. Название параметра | 0 | шт | -1 | P
|  | 5. Название параметра | 0 | шт | -1 | P
|  | 6. Ручной режим (операции управляются мастером (0) или вручную (1)) | 1 | 0/1 | -1 | MASTER_MANUAL
|  | 7. Номер партии в танке | 0 | № | -1 | PART_NUMB1
|  | 8. Дата (день) производства партии в танке | 0 | д | -1 | PART_DAY1
|  | 9. Дата (месяц) производства партии в танке | 0 | мес | -1 | PART_MONTH1
|  | 10. Дата (год) производства партии в танке | 0 | г | -1 | PART_YEAR1
|  | 11. Текущий набранный объем | 0 | л | 2 | V_ACCEPTING_CURRENT
|  | 12. Заданный объем | 0 | л | 2 | V_ACCEPTING_SET
|  | 13. Название параметра | 0 | шт | -1 | P
|  | 14. Название параметра | 0 | шт | -1 | P
|  | 15. Название параметра | 0 | шт | -1 | P
|  | 16. Максимальный уровень для включения мойки | 1 | % | 1 | WASH_MAX_LT
|  | 17. Время шага мойки "В танк" | 150 | с | 1 | WASH_IN_TANK_TIME
|  | 18. Время шага мойки "Флипование" | 30 | с | 1 | WASH_IN_FLUSH_TIME
|  | 19. Время дренажа после пропадания НУ | 180 | с | 1 | WASH_DRAINAGE_TIME
|  | 20. Максимальное время дренажа после мойки | 300 | с | 1 | WASH_DRAINAGE_TIME_MAX
|  | 21. Название параметра | 0 | шт | -1 | P
|  | 22. Название параметра | 0 | шт | -1 | P
|  | 23. Минимальный уровень для работы мешалки | 10 | % | 2004-02-03 | MIX_MIN_LT
|  | 24. Дельта мин. уровня для включения мешалки | 1 | % | 2004-02-03 | MIX_DELTA_LT
|  | 25. Название параметра | 0 | шт | -1 | P
|  | 26. Название параметра | 0 | шт | -1 | P
|  | 27. Время работы мешалки | 0 | мин | -1 | MIX_TIME_ON
|  | 28. Время простоя мешалки | 0 | мин | -1 | MIX_TIME_OFF
|  | 29. Время работы мешалки при наполнении | 5 | мин | 2 | FILL_MIX_TIME_ON
|  | 30. Время простоя мешалки при наполнении | 1 | мин | 2 | FILL_MIX_TIME_OFF
|  | 31. Время работы мешалки при хранении | 15 | мин | 3 | STORE_MIX_ON_PHASE1_TIME
|  | 32. Время простоя мешалки при хранении | 15 | мин | 3 | STORE_MIX_WAIT_PHASE1_TIME
|  | 33. Время работы мешалки при выдаче | 15 | мин | 4 | OUT_MIX_ON_PHASE1_TIME
|  | 34. Время простоя мешалки при выдаче | 15 | мин | 4 | OUT_MIX_WAIT_PHASE1_TIME
|  | 35. Название параметра | 0 | шт | -1 | P
|  | 36. Название параметра | 0 | шт | -1 | P
|  | 37. Производительность мешалки во время мойки | 20 | % | 1 | WASH_MIX_SPEED
|  | 38. Производительность мешалки во время наполнения | 100 | % | 2 | FILL_MIX_SPEED
|  | 39. Производительность мешалки во время хранения | 50 | % | 3 | STORING_MIX_SPEED
|  | 40. Производительность мешалки во время выдачи | 50 | % | 4 | OUT_MIX_SPEED
|  | 41. Название параметра | 0 | шт | -1 | P
|  | 42. Название параметра | 0 | шт | -1 | P
|  | 43. Концентрация раствора лимонной кислоты | 26 | % | 4 | CONC_SOLUTION
|  | 44. Заданная концентрация лимонной кислоты в смеси | 0.12 | % | 4 | SP_CONC_MIXTURE
|  | 45. Название параметра | 0 | шт | -1 | P
|  | 46. Название параметра | 0 | шт | -1 | P
|  | 47. Задержка выключения выдачи по НУ | 20 | с | 4 | DELAY_OUT_OFF_TIME
|  | 48. Название параметра | 0 | шт | -1 | P
|  | 49. Название параметра | 0 | шт | -1 | P
|  | 50. Название параметра | 0 | шт | -1 | P
22. Танк рассола 1 | 1 | BRINE_TANK | BrineTank1Obj1
Операции
1. Мойка
Выполнение(6)
Шаги
1. На МГ
2. Линия наполнения
3. Линия возврата
4. Смена среды
5. Объект опорожнен
6. Дренаж
Параметры
|  |  |  | Описание параметра | Lua имя
|  |  |  | 16. Максимальный уровень для включения мойки - 1 %. | WASH_MAX_LT
|  |  |  | 17. Время шага мойки "На МГ" - 120 с. | WASH_IN_MAIN_ZONE
|  |  |  | 18. Время шага мойки "Линия наполнения" - 20 с. | WASH_IN_AUX_ZONE
|  |  |  | 19. Время шага мойки "Линия возврата" - 20 с. | WASH_IN_WATER_ZONE
|  |  |  | 20. Время шага мойки "Объект опорожнен" - 15 с. | WASH_OBJECT_EMPTY
|  |  |  | 21. Время дренажа после пропадания НУ - 180 с. | WASH_DRAINAGE_TIME
|  |  |  | 22. Максимальное время дренажа после мойки - 300 с. | WASH_DRAINAGE_TIME_MAX
|  |  |  | 23. Производительность насоса во время мойки - 80 %. | POWER_PUMP_CIP
2. Наполнение в 4885
Выполнение(5)
Шаги
1. Заполнение линии циркуляции
2. Ожидание появления уровня
3. Откачка до НУ
4. Появление ВУ
5. Полное опустошение
Параметры
|  |  |  | Описание параметра | Lua имя
|  |  |  | 15. Ожидание уровня для откачки - 2 %. | LEVEL_WAIT_PUMP_OUT
|  |  |  | 24. Производительность насоса во время наполнения - 40 %. | POWER_PUMP_FILL
|  |  |  | 28. Задержка выключения выдачи по НУ - 20 с. | DELAY_OUT_OFF_TIME
3. Циркуляция через 4885
Выполнение(6)
Шаги
1. Ожидание появления уровня
2. Откачка до НУ
3. Опустошение после появления ВУ
4. Циркуляция через MF2 (Alpma)
5. Завершение подачи на MF2 (Alpma)
6. Завершение выдачи из MF2 (Alpma)
Параметры
|  |  |  | Описание параметра | Lua имя
|  |  |  | 14. Ожидание уровня для откачки после ВУ - 18 %. | HIGH_LEVEL_WAIT_PUMP_OUT
|  |  |  | 15. Ожидание уровня для откачки - 2 %. | LEVEL_WAIT_PUMP_OUT
|  |  |  | 25. Производительность насоса во время циркуляции - 37 %. | POWER_PUMP_CIRCULATION
|  |  |  | 29. Время работы шагов завершения работы с MF2 - 5 с. | TIME_RUNNING_END_STEPS_MF2
4. Откачка из 4885
Выполнение(3)
Шаги
1. Откачка в 4885
2. Откачка из 4885
3. Проталкивание линии циркуляции
Параметры
|  |  |  | Описание параметра | Lua имя
|  |  |  | 26. Производительность насоса во время откачки - 80 %. | POWER_PUMP_EMPTYING
|  |  |  | 28. Задержка выключения выдачи по НУ - 20 с. | DELAY_OUT_OFF_TIME
Параметры
|  | Имя параметра | Значение | Размерность | Операция | Lua имя
|  | 1. Время активной операции | 0 | мс | -1 | OPERATION_TIME
|  | 2. Время активного шага | 0 | мс | -1 | STEP_TIME
|  | 3. Название параметра | 0 | шт | -1 | P
|  | 4. Название параметра | 0 | шт | -1 | P
|  | 5. Название параметра | 0 | шт | -1 | P
|  | 6. Ручной режим (операции управляются мастером (0) или вручную (1)) | 1 | 0/1 | -1 | MASTER_MANUAL
|  | 7. Название параметра | 0 | шт | -1 | P
|  | 8. Название параметра | 0 | шт | -1 | P
|  | 9. Название параметра | 0 | шт | -1 | P
|  | 10. Название параметра | 0 | шт | -1 | P
|  | 11. Название параметра | 0 | шт | -1 | P
|  | 12. Название параметра | 0 | шт | -1 | P
|  | 13. Название параметра | 0 | шт | -1 | P
|  | 14. Ожидание уровня для откачки после ВУ | 18 | % | 3 | HIGH_LEVEL_WAIT_PUMP_OUT
|  | 15. Ожидание уровня для откачки | 2 | % | 2026-02-03 | LEVEL_WAIT_PUMP_OUT
|  | 16. Максимальный уровень для включения мойки | 1 | % | 1 | WASH_MAX_LT
|  | 17. Время шага мойки "На МГ" | 120 | с | 1 | WASH_IN_MAIN_ZONE
|  | 18. Время шага мойки "Линия наполнения" | 20 | с | 1 | WASH_IN_AUX_ZONE
|  | 19. Время шага мойки "Линия возврата" | 20 | с | 1 | WASH_IN_WATER_ZONE
|  | 20. Время шага мойки "Объект опорожнен" | 15 | с | 1 | WASH_OBJECT_EMPTY
|  | 21. Время дренажа после пропадания НУ | 180 | с | 1 | WASH_DRAINAGE_TIME
|  | 22. Максимальное время дренажа после мойки | 300 | с | 1 | WASH_DRAINAGE_TIME_MAX
|  | 23. Производительность насоса во время мойки | 80 | % | 1 | POWER_PUMP_CIP
|  | 24. Производительность насоса во время наполнения | 40 | % | 2 | POWER_PUMP_FILL
|  | 25. Производительность насоса во время циркуляции | 37 | % | 3 | POWER_PUMP_CIRCULATION
|  | 26. Производительность насоса во время откачки | 80 | % | 4 | POWER_PUMP_EMPTYING
|  | 27. Название параметра | 0 | шт | -1 | P
|  | 28. Задержка выключения выдачи по НУ | 20 | с | 2026-02-04 | DELAY_OUT_OFF_TIME
|  | 29. Время работы шагов завершения работы с MF2 | 5 | с | 3 | TIME_RUNNING_END_STEPS_MF2
|  | 30. Название параметра | 0 | шт | -1 | P
|  | 31. Название параметра | 0 | шт | -1 | P
|  | 32. Название параметра | 0 | шт | -1 | P
|  | 33. Название параметра | 0 | шт | -1 | P
|  | 34. Название параметра | 0 | шт | -1 | P
|  | 35. Название параметра | 0 | шт | -1 | P
23. Узел перемешивания Бачок лим. кисл. 1 | 1 | LA_TANK | LATank1MIXObj1
Операции
1. Перемешивание
Выполнение(2)
Шаги
1. Работа мешалки
2. Простой мешалки
Параметры
|  |  |  | Описание параметра | Lua имя
|  |  |  | 3. Время работы мешалки при перемешивании - 1 мин. | MIX_TIME_ON
|  |  |  | 4. Время простоя мешалки при перемешивании - 10 мин. | MIX_TIME_OFF
|  |  |  | 5. Время перемешивания - 600 мин. | TOTAL_MIX_TIME
|  |  |  | 6. Производительность мешалки - 50 %. | MIX_SPEED
|  |  |  | 7. Минимальный уровень для работы мешалки - 10 %. | MIX_MIN_LT
|  |  |  | 8. Дельта мин. уровня для включения мешалки - 1 %. | MIX_DELTA_LT
Параметры
|  | Имя параметра | Значение | Размерность | Операция | Lua имя
|  | 1. Время активной операции | 0 | мс | -1 | OPERATION_TIME
|  | 2. Время активного шага | 0 | мс | -1 | STEP_TIME
|  | 3. Время работы мешалки при перемешивании | 1 | мин | 1 | MIX_TIME_ON
|  | 4. Время простоя мешалки при перемешивании | 10 | мин | 1 | MIX_TIME_OFF
|  | 5. Время перемешивания | 600 | мин | 1 | TOTAL_MIX_TIME
|  | 6. Производительность мешалки | 50 | % | 1 | MIX_SPEED
|  | 7. Минимальный уровень для работы мешалки | 10 | % | 1 | MIX_MIN_LT
|  | 8. Дельта мин. уровня для включения мешалки | 1 | % | 1 | MIX_DELTA_LT
|  | 9. Название параметра | 0 | шт | -1 | P
|  | 10. Название параметра | 0 | шт | -1 | P
24. Узел подогрева Сыроизготовитель(Резерв) 1 | 1 | COAG | Coag1HeatObj1
Операции
1. Нагрев
Выполнение(2)
Шаги
1. Ожидание сигнала запроса работы
2. Работа
Параметры
|  | Имя параметра | Значение | Размерность | Операция | Lua имя
|  | 1. Время активной операции | 0 | мс | -1 | OPERATION_TIME
|  | 2. Время активного шага | 0 | мс | -1 | STEP_TIME
25. Бачок откачки сыворотки (Резерв) 1 | 1
26. Бункер фасовки PFM 1 | 1 | BUNKER | BunkerObj1
Операции
1. Мойка
Выполнение(6)
Шаги
1. Мойка PFM+л.циркуляции
2. Мойка PFM
3. Промывка трубы 4875
4. Смена среды
5. Объект опорожнен
6. Дренаж
Параметры
|  |  |  | Описание параметра | Lua имя
|  |  |  | 17. Время шага мойки "PFM+л.циркуляции" - 90 с. | WASH_IN_PFM_LINE_TIME
|  |  |  | 18. Время шага мойки "PFM" - 30 с. | WASH_IN_PFM_TIME
|  |  |  | 19. Время шага мойки "Промывка трубы" - 20 с. | WASH_IN_FLUSH_TIME
|  |  |  | 20. Время шага мойки "Объект опорожнен" - 5 с. | WASH_OBJECT_EMPTY
|  |  |  | 21. Время дренажа после пропадания НУ - 120 с. | WASH_DRAINAGE_TIME
|  |  |  | 22. Максимальное время дренажа после мойки - 300 с. | WASH_DRAINAGE_TIME_MAX
|  |  |  | 23. Производительность насоса во время мойки - 80 %. | POWER_PUMP_CIP
2. Циркуляция
Выполнение(2)
Шаги
1. Пополнение
2. Циркуляция
Параметры
|  |  |  | Описание параметра | Lua имя
|  |  |  | 24. Производительность насоса во время выдачи - 60 %. | POWER_PUMP_WORK
|  |  |  | 25. Заданный объем - 30 %. | V_LT_SET
Параметры
|  | Имя параметра | Значение | Размерность | Операция | Lua имя
|  | 1. Время активной операции | 0 | мс | -1 | OPERATION_TIME
|  | 2. Время активного шага | 0 | мс | -1 | STEP_TIME
|  | 3. Название параметра | 0 | шт | -1 | P
|  | 4. Название параметра | 0 | шт | -1 | P
|  | 5. Название параметра | 0 | шт | -1 | P
|  | 6. Ручной режим (операции управляются мастером (0) или вручную (1)) | 1 | 0/1 | -1 | MASTER_MANUAL
|  | 7. Название параметра | 0 | шт | -1 | P
|  | 8. Название параметра | 0 | шт | -1 | P
|  | 9. Название параметра | 0 | шт | -1 | P
|  | 10. Название параметра | 0 | шт | -1 | P
|  | 11. Название параметра | 0 | шт | -1 | P
|  | 12. Название параметра | 0 | шт | -1 | P
|  | 13. Название параметра | 0 | шт | -1 | P
|  | 14. Название параметра | 0 | шт | -1 | P
|  | 15. Название параметра | 0 | шт | -1 | P
|  | 16. Название параметра | 0 | шт | -1 | P
|  | 17. Время шага мойки "PFM+л.циркуляции" | 90 | с | 1 | WASH_IN_PFM_LINE_TIME
|  | 18. Время шага мойки "PFM" | 30 | с | 1 | WASH_IN_PFM_TIME
|  | 19. Время шага мойки "Промывка трубы" | 20 | с | 1 | WASH_IN_FLUSH_TIME
|  | 20. Время шага мойки "Объект опорожнен" | 5 | с | 1 | WASH_OBJECT_EMPTY
|  | 21. Время дренажа после пропадания НУ | 120 | с | 1 | WASH_DRAINAGE_TIME
|  | 22. Максимальное время дренажа после мойки | 300 | с | 1 | WASH_DRAINAGE_TIME_MAX
|  | 23. Производительность насоса во время мойки | 80 | % | 1 | POWER_PUMP_CIP
|  | 24. Производительность насоса во время выдачи | 60 | % | 2 | POWER_PUMP_WORK
|  | 25. Заданный объем | 30 | % | 2 | V_LT_SET
27. Линия воды WLINE 5 | 5 | WLINE | WLINE5LineObj1
Операции
1. Мойка
Выполнение(2)
Шаги
1. Мойка
2. Дренаж
Параметры
|  |  |  | Описание параметра | Lua имя
|  |  |  | 6. Максимальное время дренажа после мойки - 300 с. | WASH_DRAINAGE_TIME_MAX
Параметры
|  | Имя параметра | Значение | Размерность | Операция | Lua имя
|  | 1. Время активной операции | 0 | мс | -1 | OPERATION_TIME
|  | 2. Время активного шага | 0 | мс | -1 | STEP_TIME
|  | 3. Название параметра | 0 | шт | -1 | P
|  | 4. Название параметра | 0 | шт | -1 | P
|  | 5. Название параметра | 0 | шт | -1 | P
|  | 6. Максимальное время дренажа после мойки | 300 | с | 1 | WASH_DRAINAGE_TIME_MAX
|  | 7. Название параметра | 0 | шт | -1 | P
|  | 8. Название параметра | 0 | шт | -1 | P
|  | 9. Название параметра | 0 | шт | -1 | P
|  | 10. Название параметра | 0 | шт | -1 | P
28. Линия рассола BRN 3 | 3 | BRN | BRN3LineObj1
Операции
1. Мойка
Параметры
|  | Имя параметра | Значение | Размерность | Операция | Lua имя
|  | 1. Время активной операции | 0 | мс | -1 | OPERATION_TIME
|  | 2. Время активного шага | 0 | мс | -1 | STEP_TIME
|  | 3. Название параметра | 0 | шт | -1 | P
|  | 4. Название параметра | 0 | шт | -1 | P
|  | 5. Название параметра | 0 | шт | -1 | P
29. Танк (дозирование рассола) 1 | 1 | F_BRINE_TANK | FBrineTankObj1
Операции
1. Мойка
Выполнение(3)
Шаги
1. Мойка танка
2. Флипование
3. Дренаж
Параметры
|  |  |  | Описание параметра | Lua имя
|  |  |  | 16. Максимальный уровень для включения мойки - 1 %. | WASH_MAX_LT
|  |  |  | 17. Время шага мойки "В танк" - 150 с. | WASH_IN_TANK_TIME
|  |  |  | 18. Время шага мойки "Флипование" - 20 с. | WASH_IN_FLUSH_TIME
|  |  |  | 19. Время дренажа после пропадания НУ - 60 с. | WASH_DRAINAGE_TIME
|  |  |  | 20. Максимальное время дренажа после мойки - 180 с. | WASH_DRAINAGE_TIME_MAX
|  |  |  | 21. Производительность насоса - 95 %. | WASH_PUMP_PERFORMANCE
2. Наполнение
Выполнение(2)
Шаги
1. Ожидание
2. Работа
Параметры
|  |  |  | Описание параметра | Lua имя
|  |  |  | 11. Текущий набранный объем - 0 л. | V_ACCEPTING_CURRENT
|  |  |  | 12. Заданный объем - 0 л. | V_ACCEPTING_SET
|  |  |  | 13. Температура охлаждения - 4 С. | BRINE_COOL_TEMP
|  |  |  | 14. Дельта температуры охлаждения - 0.5 C. | DELTA_BRINE_COOL_TEMP
|  |  |  | 29. Время работы мешалки при наполнении - 5 мин. | FILL_MIX_TIME_ON
|  |  |  | 30. Время простоя мешалки при наполнении - 1 мин. | FILL_MIX_TIME_OFF
3. Растворение
Параметры
|  |  |  | Описание параметра | Lua имя
|  |  |  | 15. Время растворения - 15 мин. | DISSOLUTION_TIME
4. Хранение
Параметры
|  |  |  | Описание параметра | Lua имя
|  |  |  | 13. Температура охлаждения - 4 С. | BRINE_COOL_TEMP
|  |  |  | 14. Дельта температуры охлаждения - 0.5 C. | DELTA_BRINE_COOL_TEMP
|  |  |  | 31. Время работы мешалки при хранении - 15 мин. | STORE_MIX_ON_PHASE1_TIME
|  |  |  | 32. Время простоя мешалки при хранении - 5 мин. | STORE_MIX_WAIT_PHASE1_TIME
|  |  |  | 47. Задержка выключения выдачи по НУ - 5 с. | DELAY_OUT_OFF_TIME
5. Выдача
Параметры
|  |  |  | Описание параметра | Lua имя
|  |  |  | 13. Температура охлаждения - 4 С. | BRINE_COOL_TEMP
|  |  |  | 14. Дельта температуры охлаждения - 0.5 C. | DELTA_BRINE_COOL_TEMP
|  |  |  | 33. Время работы мешалки при выдаче - 30 мин. | OUT_MIX_ON_PHASE1_TIME
|  |  |  | 34. Время простоя мешалки при выдаче - 1 мин. | OUT_MIX_WAIT_PHASE1_TIME
Параметры
|  | Имя параметра | Значение | Размерность | Операция | Lua имя
|  | 1. Время активной операции | 0 | мс | -1 | OPERATION_TIME
|  | 2. Время активного шага | 0 | мс | -1 | STEP_TIME
|  | 3. Название параметра | 0 | шт | -1 | P
|  | 4. Название параметра | 0 | шт | -1 | P
|  | 5. Название параметра | 0 | шт | -1 | P
|  | 6. Ручной режим (операции управляются мастером (0) или вручную (1)) | 1 | 0/1 | -1 | MASTER_MANUAL
|  | 7. Номер партии в танке | 0 | № | -1 | PART_NUMB1
|  | 8. Дата (день) производства партии в танке | 0 | д | -1 | PART_DAY1
|  | 9. Дата (месяц) производства партии в танке | 0 | мес | -1 | PART_MONTH1
|  | 10. Дата (год) производства партии в танке | 0 | г | -1 | PART_YEAR1
|  | 11. Текущий набранный объем | 0 | л | 2 | V_ACCEPTING_CURRENT
|  | 12. Заданный объем | 0 | л | 2 | V_ACCEPTING_SET
|  | 13. Температура охлаждения | 4 | С | 2005-02-04 | BRINE_COOL_TEMP
|  | 14. Дельта температуры охлаждения | 0.5 | C | 2005-02-04 | DELTA_BRINE_COOL_TEMP
|  | 15. Время растворения | 15 | мин | 3 | DISSOLUTION_TIME
|  | 16. Максимальный уровень для включения мойки | 1 | % | 1 | WASH_MAX_LT
|  | 17. Время шага мойки "В танк" | 150 | с | 1 | WASH_IN_TANK_TIME
|  | 18. Время шага мойки "Флипование" | 20 | с | 1 | WASH_IN_FLUSH_TIME
|  | 19. Время дренажа после пропадания НУ | 60 | с | 1 | WASH_DRAINAGE_TIME
|  | 20. Максимальное время дренажа после мойки | 180 | с | 1 | WASH_DRAINAGE_TIME_MAX
|  | 21. Производительность насоса | 95 | % | 1 | WASH_PUMP_PERFORMANCE
|  | 22. Название параметра | 0 | шт | -1 | P
|  | 23. Минимальный уровень для работы мешалки | 10 | % | -1 | MIX_MIN_LT
|  | 24. Дельта мин. уровня для включения мешалки | 1 | % | -1 | MIX_DELTA_LT
|  | 25. Название параметра | 0 | шт | -1 | P
|  | 26. Название параметра | 0 | шт | -1 | P
|  | 27. Время работы мешалки | 0 | мин | -1 | MIX_TIME_ON
|  | 28. Время простоя мешалки | 0 | мин | -1 | MIX_TIME_OFF
|  | 29. Время работы мешалки при наполнении | 5 | мин | 2 | FILL_MIX_TIME_ON
|  | 30. Время простоя мешалки при наполнении | 1 | мин | 2 | FILL_MIX_TIME_OFF
|  | 31. Время работы мешалки при хранении | 15 | мин | 4 | STORE_MIX_ON_PHASE1_TIME
|  | 32. Время простоя мешалки при хранении | 5 | мин | 4 | STORE_MIX_WAIT_PHASE1_TIME
|  | 33. Время работы мешалки при выдаче | 30 | мин | 5 | OUT_MIX_ON_PHASE1_TIME
|  | 34. Время простоя мешалки при выдаче | 1 | мин | 5 | OUT_MIX_WAIT_PHASE1_TIME
|  | 35. Название параметра | 0 | шт | -1 | P
|  | 36. Название параметра | 0 | шт | -1 | P
|  | 37. Название параметра | 0 | шт | -1 | P
|  | 38. Название параметра | 0 | шт | -1 | P
|  | 39. Название параметра | 0 | шт | -1 | P
|  | 40. Название параметра | 0 | шт | -1 | P
|  | 41. Название параметра | 0 | шт | -1 | P
|  | 42. Название параметра | 0 | шт | -1 | P
|  | 43. Название параметра | 0 | шт | -1 | P
|  | 44. Название параметра | 0 | шт | -1 | P
|  | 45. Название параметра | 0 | шт | -1 | P
|  | 46. Название параметра | 0 | шт | -1 | P
|  | 47. Задержка выключения выдачи по НУ | 5 | с | 4 | DELAY_OUT_OFF_TIME
|  | 48. Название параметра | 0 | шт | -1 | P
|  | 49. Название параметра | 0 | шт | -1 | P
|  | 50. Название параметра | 0 | шт | -1 | P
30. Танк (дозирование рассола) 2 | 2 | F_BRINE_TANK | FBrineTankObj2
Операции
1. Мойка
Выполнение(3)
Шаги
1. Мойка танка
2. Флипование
3. Дренаж
Параметры
|  |  |  | Описание параметра | Lua имя
|  |  |  | 16. Максимальный уровень для включения мойки - 1 %. | WASH_MAX_LT
|  |  |  | 17. Время шага мойки "В танк" - 150 с. | WASH_IN_TANK_TIME
|  |  |  | 18. Время шага мойки "Флипование" - 20 с. | WASH_IN_FLUSH_TIME
|  |  |  | 19. Время дренажа после пропадания НУ - 60 с. | WASH_DRAINAGE_TIME
|  |  |  | 20. Максимальное время дренажа после мойки - 180 с. | WASH_DRAINAGE_TIME_MAX
|  |  |  | 21. Производительность насоса - 95 %. | WASH_PUMP_PERFORMANCE
2. Наполнение
Выполнение(2)
Шаги
1. Ожидание
2. Работа
Параметры
|  |  |  | Описание параметра | Lua имя
|  |  |  | 11. Текущий набранный объем - 0 л. | V_ACCEPTING_CURRENT
|  |  |  | 12. Заданный объем - 0 л. | V_ACCEPTING_SET
|  |  |  | 13. Температура охлаждения - 4 С. | BRINE_COOL_TEMP
|  |  |  | 14. Дельта температуры охлаждения - 0.5 C. | DELTA_BRINE_COOL_TEMP
|  |  |  | 29. Время работы мешалки при наполнении - 5 мин. | FILL_MIX_TIME_ON
|  |  |  | 30. Время простоя мешалки при наполнении - 1 мин. | FILL_MIX_TIME_OFF
3. Растворение
Параметры
|  |  |  | Описание параметра | Lua имя
|  |  |  | 15. Время растворения - 15 мин. | DISSOLUTION_TIME
4. Хранение
Параметры
|  |  |  | Описание параметра | Lua имя
|  |  |  | 13. Температура охлаждения - 4 С. | BRINE_COOL_TEMP
|  |  |  | 14. Дельта температуры охлаждения - 0.5 C. | DELTA_BRINE_COOL_TEMP
|  |  |  | 31. Время работы мешалки при хранении - 15 мин. | STORE_MIX_ON_PHASE1_TIME
|  |  |  | 32. Время простоя мешалки при хранении - 5 мин. | STORE_MIX_WAIT_PHASE1_TIME
5. Выдача
Параметры
|  |  |  | Описание параметра | Lua имя
|  |  |  | 13. Температура охлаждения - 4 С. | BRINE_COOL_TEMP
|  |  |  | 14. Дельта температуры охлаждения - 0.5 C. | DELTA_BRINE_COOL_TEMP
|  |  |  | 33. Время работы мешалки при выдаче - 30 мин. | OUT_MIX_ON_PHASE1_TIME
|  |  |  | 34. Время простоя мешалки при выдаче - 1 мин. | OUT_MIX_WAIT_PHASE1_TIME
|  |  |  | 47. Задержка выключения выдачи по НУ - 5 с. | DELAY_OUT_OFF_TIME
Параметры
|  | Имя параметра | Значение | Размерность | Операция | Lua имя
|  | 1. Время активной операции | 0 | мс | -1 | OPERATION_TIME
|  | 2. Время активного шага | 0 | мс | -1 | STEP_TIME
|  | 3. Название параметра | 0 | шт | -1 | P
|  | 4. Название параметра | 0 | шт | -1 | P
|  | 5. Название параметра | 0 | шт | -1 | P
|  | 6. Ручной режим (операции управляются мастером (0) или вручную (1)) | 1 | 0/1 | -1 | MASTER_MANUAL
|  | 7. Номер партии в танке | 0 | № | -1 | PART_NUMB1
|  | 8. Дата (день) производства партии в танке | 0 | д | -1 | PART_DAY1
|  | 9. Дата (месяц) производства партии в танке | 0 | мес | -1 | PART_MONTH1
|  | 10. Дата (год) производства партии в танке | 0 | г | -1 | PART_YEAR1
|  | 11. Текущий набранный объем | 0 | л | 2 | V_ACCEPTING_CURRENT
|  | 12. Заданный объем | 0 | л | 2 | V_ACCEPTING_SET
|  | 13. Температура охлаждения | 4 | С | 2005-02-04 | BRINE_COOL_TEMP
|  | 14. Дельта температуры охлаждения | 0.5 | C | 2005-02-04 | DELTA_BRINE_COOL_TEMP
|  | 15. Время растворения | 15 | мин | 3 | DISSOLUTION_TIME
|  | 16. Максимальный уровень для включения мойки | 1 | % | 1 | WASH_MAX_LT
|  | 17. Время шага мойки "В танк" | 150 | с | 1 | WASH_IN_TANK_TIME
|  | 18. Время шага мойки "Флипование" | 20 | с | 1 | WASH_IN_FLUSH_TIME
|  | 19. Время дренажа после пропадания НУ | 60 | с | 1 | WASH_DRAINAGE_TIME
|  | 20. Максимальное время дренажа после мойки | 180 | с | 1 | WASH_DRAINAGE_TIME_MAX
|  | 21. Производительность насоса | 95 | % | 1 | WASH_PUMP_PERFORMANCE
|  | 22. Название параметра | 0 | шт | -1 | P
|  | 23. Минимальный уровень для работы мешалки | 10 | % | -1 | MIX_MIN_LT
|  | 24. Дельта мин. уровня для включения мешалки | 1 | % | -1 | MIX_DELTA_LT
|  | 25. Название параметра | 0 | шт | -1 | P
|  | 26. Название параметра | 0 | шт | -1 | P
|  | 27. Время работы мешалки | 0 | мин | -1 | MIX_TIME_ON
|  | 28. Время простоя мешалки | 0 | мин | -1 | MIX_TIME_OFF
|  | 29. Время работы мешалки при наполнении | 5 | мин | 2 | FILL_MIX_TIME_ON
|  | 30. Время простоя мешалки при наполнении | 1 | мин | 2 | FILL_MIX_TIME_OFF
|  | 31. Время работы мешалки при хранении | 15 | мин | 4 | STORE_MIX_ON_PHASE1_TIME
|  | 32. Время простоя мешалки при хранении | 5 | мин | 4 | STORE_MIX_WAIT_PHASE1_TIME
|  | 33. Время работы мешалки при выдаче | 30 | мин | 5 | OUT_MIX_ON_PHASE1_TIME
|  | 34. Время простоя мешалки при выдаче | 1 | мин | 5 | OUT_MIX_WAIT_PHASE1_TIME
|  | 35. Название параметра | 0 | шт | -1 | P
|  | 36. Название параметра | 0 | шт | -1 | P
|  | 37. Название параметра | 0 | шт | -1 | P
|  | 38. Название параметра | 0 | шт | -1 | P
|  | 39. Название параметра | 0 | шт | -1 | P
|  | 40. Название параметра | 0 | шт | -1 | P
|  | 41. Название параметра | 0 | шт | -1 | P
|  | 42. Название параметра | 0 | шт | -1 | P
|  | 43. Название параметра | 0 | шт | -1 | P
|  | 44. Название параметра | 0 | шт | -1 | P
|  | 45. Название параметра | 0 | шт | -1 | P
|  | 46. Название параметра | 0 | шт | -1 | P
|  | 47. Задержка выключения выдачи по НУ | 5 | с | 5 | DELAY_OUT_OFF_TIME
|  | 48. Название параметра | 0 | шт | -1 | P
|  | 49. Название параметра | 0 | шт | -1 | P
|  | 50. Название параметра | 0 | шт | -1 | P
31. Линия наполнения водой (Танки дозирования рассола) 1 | 1 | F_BRINE_IN | FBrineLineInObj1
Операции
1. Наполнение
Выполнение(2)
Шаги
1. В танк 1
2. В танк 2
Параметры
|  |  |  | Описание параметра | Lua имя
|  |  |  | 9. Режим работы операции, 0 - авто, 1 - ручной - 0 0/1. | OPER_MODE
|  |  |  | 10. Текущий приемник, № - номер танка - 0 №. | OPER_DESTINATION
|  |  |  | 11. Наличие воды/продукта в линии - 0 0/1. | WATER_FLAG
|  |  |  | 12. Принятый объем продукта - 0 л. | PROD_V
Параметры
|  | Имя параметра | Значение | Размерность | Операция | Lua имя
|  | 1. Время активной операции | 0 | мс | -1 | OPERATION_TIME
|  | 2. Время активного шага | 0 | мс | -1 | STEP_TIME
|  | 3. Название параметра | 0 | шт | -1 | P
|  | 4. Название параметра | 0 | шт | -1 | P
|  | 5. Название параметра | 0 | шт | -1 | P
|  | 6. Название параметра | 0 | шт | -1 | P
|  | 7. Название параметра | 0 | шт | -1 | P
|  | 8. Название параметра | 0 | шт | -1 | P
|  | 9. Режим работы операции, 0 - авто, 1 - ручной | 0 | 0/1 | 1 | OPER_MODE
|  | 10. Текущий приемник, № - номер танка | 0 | № | 1 | OPER_DESTINATION
|  | 11. Наличие воды/продукта в линии | 0 | 0/1 | 1 | WATER_FLAG
|  | 12. Принятый объем продукта | 0 | л | 1 | PROD_V
|  | 13. Название параметра | 0 | шт | -1 | P
|  | 14. Название параметра | 0 | шт | -1 | P
|  | 15. Название параметра | 0 | шт | -1 | P
|  | 16. Название параметра | 0 | шт | -1 | P
|  | 17. Название параметра | 0 | шт | -1 | P
|  | 18. Название параметра | 0 | шт | -1 | P
|  | 19. Название параметра | 0 | шт | -1 | P
|  | 20. Название параметра | 0 | шт | -1 | P
32. Линия выдачи (Танки дозирования рассола) 1 | 1 | F_BRINE_OUT | FBrineLineOutObj1
Операции
1. Мойка линии
Выполнение(3)
Шаги
1. Мойка линии
2. Флипование
3. Дренаж
Параметры
|  |  |  | Описание параметра | Lua имя
|  |  |  | 6. Максимальное время операции «Мойка» - 120 мин. | WASH_TIME_MAX
|  |  |  | 7. Время шага «Мойка линии» операции «Мойка» - 120 с. | WASH_STEP1_TIME
|  |  |  | 8. Время шага «Флипование» операции «Мойка» - 22 с. | WASH_STEP2_TIME
|  |  |  | 9. Время шага «Дренаж» операции «Мойка» - 50 с. | WASH_DRAINAGE_TIME_MAX
|  |  |  | 10. Производительность насоса - 80 %. | WASH_PUMP_PERFORMANCE
2. Выдача
Выполнение(3)
Шаги
1. Ожидание
2. Из танка 1
3. Из танка 2
Параметры
|  |  |  | Описание параметра | Lua имя
|  |  |  | 3. Текущий источник (№-номер танка, -1-вода) - 0 №. | OPER_SRC
|  |  |  | 5. Режим работы операции, 0-авто, 1-ручной - 1 шт. | OPER_MODE
|  |  |  | 13. Производительность насоса - 80 %. | PUMP_PERFORMANCE
Параметры
|  | Имя параметра | Значение | Размерность | Операция | Lua имя
|  | 1. Время активной операции | 0 | мс | -1 | OPERATION_TIME
|  | 2. Время активного шага | 0 | мс | -1 | STEP_TIME
|  | 3. Текущий источник (№-номер танка, -1-вода) | 0 | № | 2 | OPER_SRC
|  | 4. Название параметра | 0 | шт | -1 | P
|  | 5. Режим работы операции, 0-авто, 1-ручной | 1 | шт | 2 | OPER_MODE
|  | 6. Максимальное время операции «Мойка» | 120 | мин | 1 | WASH_TIME_MAX
|  | 7. Время шага «Мойка линии» операции «Мойка» | 120 | с | 1 | WASH_STEP1_TIME
|  | 8. Время шага «Флипование» операции «Мойка» | 22 | с | 1 | WASH_STEP2_TIME
|  | 9. Время шага «Дренаж» операции «Мойка» | 50 | с | 1 | WASH_DRAINAGE_TIME_MAX
|  | 10. Производительность насоса | 80 | % | 1 | WASH_PUMP_PERFORMANCE
|  | 11. Название параметра | 0 | шт | -1 | P
|  | 12. Название параметра | 0 | шт | -1 | P
|  | 13. Производительность насоса | 80 | % | 2 | PUMP_PERFORMANCE
|  | 14. Название параметра | 0 | шт | -1 | P
|  | 15. Название параметра | 0 | шт | -1 | P
|  | 16. Название параметра | 0 | шт | -1 | P
|  | 17. Название параметра | 0 | шт | -1 | P
33. Узел охлаждения дозирование рассола Танк 1 | 1 | F_BRINE_TANK | FBrineTankCoolObj1
Операции
1. Охлаждение
Выполнение(2)
Шаги
1. Работа
2. Ожидание
Параметры
|  |  |  | Описание параметра | Lua имя
|  |  |  | 3. Температура охлаждения - 4 C. | COOL_TEMPERATURE
|  |  |  | 4. Дельта температура охлаждения - 0.5 C. | TE_COOL_DELTA
Параметры
|  | Имя параметра | Значение | Размерность | Операция | Lua имя
|  | 1. Время активной операции | 0 | мс | -1 | OPERATION_TIME
|  | 2. Время активного шага | 0 | мс | -1 | STEP_TIME
|  | 3. Температура охлаждения | 4 | C | 1 | COOL_TEMPERATURE
|  | 4. Дельта температура охлаждения | 0.5 | C | 1 | TE_COOL_DELTA
|  | 5. Название параметра | 0 | шт | -1 | P
34. Узел охлаждения дозирование рассола Танк 2 | 2 | F_BRINE_TANK | FBrineTankCoolObj2
Операции
1. Охлаждение
Выполнение(2)
Шаги
1. Работа
2. Ожидание
Параметры
|  |  |  | Описание параметра | Lua имя
|  |  |  | 3. Температура охлаждения - 4 C. | COOL_TEMPERATURE
|  |  |  | 4. Дельта температура охлаждения - 0.5 C. | TE_COOL_DELTA
Параметры
|  | Имя параметра | Значение | Размерность | Операция | Lua имя
|  | 1. Время активной операции | 0 | мс | -1 | OPERATION_TIME
|  | 2. Время активного шага | 0 | мс | -1 | STEP_TIME
|  | 3. Температура охлаждения | 4 | C | 1 | COOL_TEMPERATURE
|  | 4. Дельта температура охлаждения | 0.5 | C | 1 | TE_COOL_DELTA
|  | 5. Название параметра | 0 | шт | -1 | P
35. Узел перемешивания дозирование рассола Танк 1 | 1 | F_BRINE_TANK | FBrineTankMixObj1
Операции
1. Перемешивание
Выполнение(2)
Шаги
1. Работа мешалки
2. Простой мешалки
Параметры
|  |  |  | Описание параметра | Lua имя
|  |  |  | 3. Время работы мешалки при перемешивании - 1 мин. | MIX_TIME_ON
|  |  |  | 4. Время простоя мешалки при перемешивании - 10 мин. | MIX_TIME_OFF
|  |  |  | 5. Время перемешивания - 600 мин. | TOTAL_MIX_TIME
|  |  |  | 7. Минимальный уровень для работы мешалки - 10 %. | MIX_MIN_LT
|  |  |  | 8. Дельта мин. уровня для включения мешалки - 1 %. | MIX_DELTA_LT
Параметры
|  | Имя параметра | Значение | Размерность | Операция | Lua имя
|  | 1. Время активной операции | 0 | мс | -1 | OPERATION_TIME
|  | 2. Время активного шага | 0 | мс | -1 | STEP_TIME
|  | 3. Время работы мешалки при перемешивании | 1 | мин | 1 | MIX_TIME_ON
|  | 4. Время простоя мешалки при перемешивании | 10 | мин | 1 | MIX_TIME_OFF
|  | 5. Время перемешивания | 600 | мин | 1 | TOTAL_MIX_TIME
|  | 6. Название параметра | 0 | шт | -1 | P
|  | 7. Минимальный уровень для работы мешалки | 10 | % | 1 | MIX_MIN_LT
|  | 8. Дельта мин. уровня для включения мешалки | 1 | % | 1 | MIX_DELTA_LT
|  | 9. Название параметра | 0 | шт | -1 | P
|  | 10. Название параметра | 0 | шт | -1 | P
36. Узел перемешивания дозирование рассола Танк 2 | 2 | F_BRINE_TANK | FBrineTankMixObj2
Операции
1. Перемешивание
Выполнение(2)
Шаги
1. Работа мешалки
2. Простой мешалки
Параметры
|  |  |  | Описание параметра | Lua имя
|  |  |  | 3. Время работы мешалки при перемешивании - 1 мин. | MIX_TIME_ON
|  |  |  | 4. Время простоя мешалки при перемешивании - 10 мин. | MIX_TIME_OFF
|  |  |  | 5. Время перемешивания - 600 мин. | TOTAL_MIX_TIME
|  |  |  | 7. Минимальный уровень для работы мешалки - 10 %. | MIX_MIN_LT
|  |  |  | 8. Дельта мин. уровня для включения мешалки - 1 %. | MIX_DELTA_LT
Параметры
|  | Имя параметра | Значение | Размерность | Операция | Lua имя
|  | 1. Время активной операции | 0 | мс | -1 | OPERATION_TIME
|  | 2. Время активного шага | 0 | мс | -1 | STEP_TIME
|  | 3. Время работы мешалки при перемешивании | 1 | мин | 1 | MIX_TIME_ON
|  | 4. Время простоя мешалки при перемешивании | 10 | мин | 1 | MIX_TIME_OFF
|  | 5. Время перемешивания | 600 | мин | 1 | TOTAL_MIX_TIME
|  | 6. Название параметра | 0 | шт | -1 | P
|  | 7. Минимальный уровень для работы мешалки | 10 | % | 1 | MIX_MIN_LT
|  | 8. Дельта мин. уровня для включения мешалки | 1 | % | 1 | MIX_DELTA_LT
|  | 9. Название параметра | 0 | шт | -1 | P
|  | 10. Название параметра | 0 | шт | -1 | P
37. Мойка 1 | 1 |  | WashObj1
Операции
1. Мойка Сыроизготовитель №1 + Линия Сыворотки W2
Параметры
|  | Имя параметра | Значение | Размерность | Операция | Lua имя
|  | 1. Время активной операции | 0 | мс | -1 | OPERATION_TIME
|  | 2. Время активного шага | 0 | мс | -1 | STEP_TIME
|  | 3. Название параметра | 0 | шт | -1 | P
|  | 4. Название параметра | 0 | шт | -1 | P
|  | 5. Название параметра | 0 | шт | -1 | P
|  | 6. Название параметра | 0 | шт | -1 | P
|  | 7. Название параметра | 0 | шт | -1 | P
|  | 8. Название параметра | 0 | шт | -1 | P
|  | 9. Название параметра | 0 | шт | -1 | P
|  | 10. Название параметра | 0 | шт | -1 | P
38. Мойка 2 | 2 |  | WashObj2
Операции
1. Мойка Солильная ванна BV 29-2.2 4885 + Танк рассола №1
Параметры
|  | Имя параметра | Значение | Размерность | Операция | Lua имя
|  | 1. Время активной операции | 0 | мс | -1 | OPERATION_TIME
|  | 2. Время активного шага | 0 | мс | -1 | STEP_TIME
|  | 3. Название параметра | 0 | шт | -1 | P
|  | 4. Название параметра | 0 | шт | -1 | P
|  | 5. Название параметра | 0 | шт | -1 | P
|  | 6. Название параметра | 0 | шт | -1 | P
|  | 7. Название параметра | 0 | шт | -1 | P
|  | 8. Название параметра | 0 | шт | -1 | P
|  | 9. Название параметра | 0 | шт | -1 | P
|  | 10. Название параметра | 0 | шт | -1 | P
39. Линия выдачи сыворотки W (Резерв) 2 | 2 | W | W2LineOutObj1
Операции
1. Мойка
Выполнение(2)
Шаги
1. Мойка линии
2. Завершение мойки
Параметры
|  |  |  | Описание параметра | Lua имя
|  |  |  | 3. Время шага "Завершение мойки" - 300 с. | TIME_WASH_END
|  |  |  | 15. Минимальное давление для отсутствия потока - 0.3 бар. | PRESSURE_VALUE_MIN
|  |  |  | 16. Дельта минимального давления - 0.2 бар. | PRESSURE_VALUE_DELTA
|  |  |  | 17. Время отсутствия давления - 10 с. | TIME_PRESSURE_VALUE_MIN
|  |  |  | 19. Производительность насоса во время мойки - 85 %. | POWER_PUMP_CIP
2. Выдача
Выполнение(3)
Шаги
1. Ожидание
2. Проталкивание
3. Из Танка №1
Параметры
|  |  |  | Описание параметра | Lua имя
|  |  |  | 6. Режим работы операции, 0 - авто, 1 - ручной - 0 0/1. | OPER_MODE
|  |  |  | 7. Наличие воды/продукта в линии - 0 0/1. | WATER_FLAG
|  |  |  | 8. Текущий источник, № - номер танка - 0 №. | OPER_SRC
|  |  |  | 9. Выданный объем продукта - 0 л. | PROD_V
|  |  |  | 10. Объем линии - 500 л. | V_LINE
|  |  |  | 11. Использованный объем воды для проталкивания - 0 л. | WATER_V
|  |  |  | 14. Давление продукта - 2 бар. | PRESSURE_VALUE
Параметры
|  | Имя параметра | Значение | Размерность | Операция | Lua имя
|  | 1. Время активной операции | 0 | мс | -1 | OPERATION_TIME
|  | 2. Время активного шага | 0 | мс | -1 | STEP_TIME
|  | 3. Время шага "Завершение мойки" | 300 | с | 1 | TIME_WASH_END
|  | 4. Название параметра | 0 | шт | -1 | P
|  | 5. Название параметра | 0 | шт | -1 | P
|  | 6. Режим работы операции, 0 - авто, 1 - ручной | 0 | 0/1 | 2 | OPER_MODE
|  | 7. Наличие воды/продукта в линии | 0 | 0/1 | 2 | WATER_FLAG
|  | 8. Текущий источник, № - номер танка | 0 | № | 2 | OPER_SRC
|  | 9. Выданный объем продукта | 0 | л | 2 | PROD_V
|  | 10. Объем линии | 500 | л | 2 | V_LINE
|  | 11. Использованный объем воды для проталкивания | 0 | л | 2 | WATER_V
|  | 12. Требуемый объем выдачи | 0 | л | -1 | V_LINE_OUT
|  | 13. Дополнительный объем проталкивания в дренаж | 0 | л | -1 | WATER_V_ADD
|  | 14. Давление продукта | 2 | бар | 2 | PRESSURE_VALUE
|  | 15. Минимальное давление для отсутствия потока | 0.3 | бар | 1 | PRESSURE_VALUE_MIN
|  | 16. Дельта минимального давления | 0.2 | бар | 1 | PRESSURE_VALUE_DELTA
|  | 17. Время отсутствия давления | 10 | с | 1 | TIME_PRESSURE_VALUE_MIN
|  | 18. Название параметра | 0 | шт | -1 | P
|  | 19. Производительность насоса во время мойки | 85 | % | 1 | POWER_PUMP_CIP
|  | 20. Производительность насоса во время выдачи | 90 | % | -1 | POWER_PUMP_WORK
|  | 21. Название параметра | 0 | шт | -1 | P
|  | 22. Название параметра | 0 | шт | -1 | P
|  | 23. Название параметра | 0 | шт | -1 | P
|  | 24. Название параметра | 0 | шт | -1 | P
|  | 25. Название параметра | 0 | шт | -1 | P
40. Узел давления ПИД W (Резерв) 2 | 2 | W | W2PressObj1
Операции
1. Работа
Выполнение(2)
Шаги
1. Работа
2. Ожидание
Параметры
|  |  |  | Описание параметра | Lua имя
|  |  |  | 3. Давление продукта - 2 бар. | PRESSURE_VALUE
|  |  |  | 4. Минимальное давление для отсутствия потока - 0.3 бар. | PRESSURE_VALUE_MIN
|  |  |  | 5. Дельта минимального давления - 0.2 бар. | PRESSURE_VALUE_DELTA
|  |  |  | 6. Время отсутствия давления - 10 с. | TIME_PRESSURE_VALUE_MIN
Параметры
|  | Имя параметра | Значение | Размерность | Операция | Lua имя
|  | 1. Время активной операции | 0 | мс | -1 | OPERATION_TIME
|  | 2. Время активного шага | 0 | мс | -1 | STEP_TIME
|  | 3. Давление продукта | 2 | бар | 1 | PRESSURE_VALUE
|  | 4. Минимальное давление для отсутствия потока | 0.3 | бар | 1 | PRESSURE_VALUE_MIN
|  | 5. Дельта минимального давления | 0.2 | бар | 1 | PRESSURE_VALUE_DELTA
|  | 6. Время отсутствия давления | 10 | с | 1 | TIME_PRESSURE_VALUE_MIN
|  | 7. Название параметра | 0 | шт | -1 | P
|  | 8. Название параметра | 0 | шт | -1 | P
41. Обрат Узел расхода O 7 | 7 | O | O7FlowObj1
Операции
1. Работа
Выполнение(2)
Шаги
1. Работа
2. Ожидание
Параметры
|  |  |  | Описание параметра | Lua имя
|  |  |  | 3. Расход продукта - 10 м3/ч. | FLOW_VALUE
Параметры
|  | Имя параметра | Значение | Размерность | Операция | Lua имя
|  | 1. Время активной операции | 0 | мс | -1 | OPERATION_TIME
|  | 2. Время активного шага | 0 | мс | -1 | STEP_TIME
|  | 3. Расход продукта | 10 | м3/ч | 1 | FLOW_VALUE
|  | 4. Название параметра | 0 | шт | -1 | P
|  | 5. Название параметра | 0 | шт | -1 | P
42. Линия наполнения BRN 4 | 4 | BRN | BRN4LineInObj1
Операции
1. Мойка
Выполнение(4)
Шаги
1. Мойка линии
2. Промывка седел
3. Промывка дренажа
4. Дренаж
Параметры
|  |  |  | Описание параметра | Lua имя
|  |  |  | 3. Время мойки основной линии - 600 с. | TIME_WASH
|  |  |  | 4. Время промывки седел клапанов - 20 с. | TIME_WASH_SED
|  |  |  | 5. Время промывки дренажа - 2 с. | TIME_WASH_DRAINAGE
|  |  |  | 6. Время дренажа после мойки - 300 с. | TIME_DRAINAGE
2. Наполнение
Выполнение(8)
Шаги
1. Ожидание
2. В дренаж
3. В танк №1
4. В танк №2
5. В танк №3 (Резерв)
6. В танк №4 (Резерв)
7. В танк №5 (Резерв)
8. Запрос проталкивания
Параметры
|  |  |  | Описание параметра | Lua имя
|  |  |  | 9. Режим работы операции, 0 - авто, 1 - ручной - 0 0/1. | OPER_MODE
|  |  |  | 10. Текущий приемник, № - номер танка - 0 №. | OPER_DESTINATION
|  |  |  | 11. Наличие воды/продукта в линии - 0 0/1. | WATER_FLAG
|  |  |  | 12. Принятый объем продукта - 0 л. | PROD_V
|  |  |  | 13. Использованный объем воды для проталкивания - 0 л. | WATER_V
|  |  |  | 15. Электропроводность основы - 130 мСм/см. | CONCENTRATION
|  |  |  | 16. Дельта электропроводности основы - 10 мСм/см. | D_CONCENTRATION
|  |  |  | 17. Время отсутствия расхода для завершения наполнения - 60 с. | NO_FLOW_TIME
|  |  |  | 18. Минимальный расход для завершения дренажа - 0.4 м куб./ч. | MIN_FLOW
Параметры
|  | Имя параметра | Значение | Размерность | Операция | Lua имя
|  | 1. Время активной операции | 0 | мс | -1 | OPERATION_TIME
|  | 2. Время активного шага | 0 | мс | -1 | STEP_TIME
|  | 3. Время мойки основной линии | 600 | с | 1 | TIME_WASH
|  | 4. Время промывки седел клапанов | 20 | с | 1 | TIME_WASH_SED
|  | 5. Время промывки дренажа | 2 | с | 1 | TIME_WASH_DRAINAGE
|  | 6. Время дренажа после мойки | 300 | с | 1 | TIME_DRAINAGE
|  | 7. Флаг использования бачка лимонной кислоты | 0 | 0/1 | -1 | ACTIVITY_TANK
|  | 8. Название параметра | 0 | шт | -1 | P
|  | 9. Режим работы операции, 0 - авто, 1 - ручной | 0 | 0/1 | 2 | OPER_MODE
|  | 10. Текущий приемник, № - номер танка | 0 | № | 2 | OPER_DESTINATION
|  | 11. Наличие воды/продукта в линии | 0 | 0/1 | 2 | WATER_FLAG
|  | 12. Принятый объем продукта | 0 | л | 2 | PROD_V
|  | 13. Использованный объем воды для проталкивания | 0 | л | 2 | WATER_V
|  | 14. Название параметра | 0 | шт | -1 | P
|  | 15. Электропроводность основы | 130 | мСм/см | 2 | CONCENTRATION
|  | 16. Дельта электропроводности основы | 10 | мСм/см | 2 | D_CONCENTRATION
|  | 17. Время отсутствия расхода для завершения наполнения | 60 | с | 2 | NO_FLOW_TIME
|  | 18. Минимальный расход для завершения дренажа | 0.4 | м куб./ч | 2 | MIN_FLOW
|  | 19. Название параметра | 0 | шт | -1 | P
|  | 20. Название параметра | 0 | шт | -1 | P
43. Линия наполнения BERTSCH O 7 | 7 | BERTSCH_O | O7LineInObj2
Операции
1. Мойка
Выполнение(4)
Шаги
1. Мойка линии
2. Промывка седел
3. Промывка дренажа
4. Дренаж
Параметры
|  |  |  | Описание параметра | Lua имя
|  |  |  | 3. Время мойки основной линии - 600 с. | TIME_WASH
|  |  |  | 4. Время промывки седел клапанов - 20 с. | TIME_WASH_SED
|  |  |  | 5. Время промывки дренажа - 2 с. | TIME_WASH_DRAINAGE
|  |  |  | 6. Время дренажа после мойки - 300 с. | TIME_DRAINAGE
2. Наполнение
Выполнение(8)
Шаги
1. Ожидание
2. В дренаж
3. В танки BERTSCH
4. В танк №2 (Резерв)
5. В танк №3 (Резерв)
6. В танк №4 (Резерв)
7. В танк №5 (Резерв)
8. Запрос проталкивания
Параметры
|  |  |  | Описание параметра | Lua имя
|  |  |  | 9. Режим работы операции, 0 - авто, 1 - ручной - 0 0/1. | OPER_MODE
|  |  |  | 10. Текущий приемник, № - номер танка - 0 №. | OPER_DESTINATION
|  |  |  | 11. Наличие воды/продукта в линии - 0 0/1. | WATER_FLAG
|  |  |  | 12. Принятый объем продукта - 0 л. | PROD_V
|  |  |  | 13. Использованный объем воды для проталкивания - 0 л. | WATER_V
|  |  |  | 15. Электропроводность основы - 3 мСм/см. | CONCENTRATION
|  |  |  | 16. Дельта электропроводности основы - 0.2 мСм/см. | D_CONCENTRATION
|  |  |  | 17. Время отсутствия расхода для завершения наполнения - 60 с. | NO_FLOW_TIME
|  |  |  | 18. Минимальный расход для завершения дренажа - 0.4 м куб./ч. | MIN_FLOW
3. Наполнение в Ультрафильтрации
Параметры
|  | Имя параметра | Значение | Размерность | Операция | Lua имя
|  | 1. Время активной операции | 0 | мс | -1 | OPERATION_TIME
|  | 2. Время активного шага | 0 | мс | -1 | STEP_TIME
|  | 3. Время мойки основной линии | 600 | с | 1 | TIME_WASH
|  | 4. Время промывки седел клапанов | 20 | с | 1 | TIME_WASH_SED
|  | 5. Время промывки дренажа | 2 | с | 1 | TIME_WASH_DRAINAGE
|  | 6. Время дренажа после мойки | 300 | с | 1 | TIME_DRAINAGE
|  | 7. Флаг использования бачка лимонной кислоты | 0 | 0/1 | -1 | ACTIVITY_TANK
|  | 8. Название параметра | 0 | шт | -1 | P
|  | 9. Режим работы операции, 0 - авто, 1 - ручной | 0 | 0/1 | 2 | OPER_MODE
|  | 10. Текущий приемник, № - номер танка | 0 | № | 2 | OPER_DESTINATION
|  | 11. Наличие воды/продукта в линии | 0 | 0/1 | 2 | WATER_FLAG
|  | 12. Принятый объем продукта | 0 | л | 2 | PROD_V
|  | 13. Использованный объем воды для проталкивания | 0 | л | 2 | WATER_V
|  | 14. Название параметра | 0 | шт | -1 | P
|  | 15. Электропроводность основы | 3 | мСм/см | 2 | CONCENTRATION
|  | 16. Дельта электропроводности основы | 0.2 | мСм/см | 2 | D_CONCENTRATION
|  | 17. Время отсутствия расхода для завершения наполнения | 60 | с | 2 | NO_FLOW_TIME
|  | 18. Минимальный расход для завершения дренажа | 0.4 | м куб./ч | 2 | MIN_FLOW
|  | 19. Название параметра | 0 | шт | -1 | P
|  | 20. Название параметра | 0 | шт | -1 | P
44. Линия наполнения O 8 | 8 | O | O8LineInObj1
Операции
1. Мойка
Выполнение(4)
Шаги
1. Мойка линии
2. Промывка седел
3. Промывка дренажа
4. Дренаж
Параметры
|  |  |  | Описание параметра | Lua имя
|  |  |  | 3. Время мойки основной линии - 600 с. | TIME_WASH
|  |  |  | 4. Время промывки седел клапанов - 20 с. | TIME_WASH_SED
|  |  |  | 5. Время промывки дренажа - 2 с. | TIME_WASH_DRAINAGE
|  |  |  | 6. Время дренажа после мойки - 300 с. | TIME_DRAINAGE
2. Наполнение
Выполнение(8)
Шаги
1. Ожидание
2. В дренаж
3. В танки BERTSCH
4. В танк №2 (Резерв)
5. В танк №3 (Резерв)
6. В танк №4 (Резерв)
7. В танк №5 (Резерв)
8. Запрос проталкивания
Параметры
|  |  |  | Описание параметра | Lua имя
|  |  |  | 9. Режим работы операции, 0 - авто, 1 - ручной - 0 0/1. | OPER_MODE
|  |  |  | 10. Текущий приемник, № - номер танка - 0 №. | OPER_DESTINATION
|  |  |  | 11. Наличие воды/продукта в линии - 0 0/1. | WATER_FLAG
|  |  |  | 12. Принятый объем продукта - 0 л. | PROD_V
|  |  |  | 13. Использованный объем воды для проталкивания - 0 л. | WATER_V
|  |  |  | 15. Электропроводность основы - 3 мСм/см. | CONCENTRATION
|  |  |  | 16. Дельта электропроводности основы - 0.2 мСм/см. | D_CONCENTRATION
|  |  |  | 17. Время отсутствия расхода для завершения наполнения - 60 с. | NO_FLOW_TIME
|  |  |  | 18. Минимальный расход для завершения дренажа - 0.4 м куб./ч. | MIN_FLOW
Параметры
|  | Имя параметра | Значение | Размерность | Операция | Lua имя
|  | 1. Время активной операции | 0 | мс | -1 | OPERATION_TIME
|  | 2. Время активного шага | 0 | мс | -1 | STEP_TIME
|  | 3. Время мойки основной линии | 600 | с | 1 | TIME_WASH
|  | 4. Время промывки седел клапанов | 20 | с | 1 | TIME_WASH_SED
|  | 5. Время промывки дренажа | 2 | с | 1 | TIME_WASH_DRAINAGE
|  | 6. Время дренажа после мойки | 300 | с | 1 | TIME_DRAINAGE
|  | 7. Флаг использования бачка лимонной кислоты | 0 | 0/1 | -1 | ACTIVITY_TANK
|  | 8. Название параметра | 0 | шт | -1 | P
|  | 9. Режим работы операции, 0 - авто, 1 - ручной | 0 | 0/1 | 2 | OPER_MODE
|  | 10. Текущий приемник, № - номер танка | 0 | № | 2 | OPER_DESTINATION
|  | 11. Наличие воды/продукта в линии | 0 | 0/1 | 2 | WATER_FLAG
|  | 12. Принятый объем продукта | 0 | л | 2 | PROD_V
|  | 13. Использованный объем воды для проталкивания | 0 | л | 2 | WATER_V
|  | 14. Название параметра | 0 | шт | -1 | P
|  | 15. Электропроводность основы | 3 | мСм/см | 2 | CONCENTRATION
|  | 16. Дельта электропроводности основы | 0.2 | мСм/см | 2 | D_CONCENTRATION
|  | 17. Время отсутствия расхода для завершения наполнения | 60 | с | 2 | NO_FLOW_TIME
|  | 18. Минимальный расход для завершения дренажа | 0.4 | м куб./ч | 2 | MIN_FLOW
|  | 19. Название параметра | 0 | шт | -1 | P
|  | 20. Название параметра | 0 | шт | -1 | P
45. Линия мойки 3 | 3 | TANK | TankObj
Операции
1. Мойка линии O7 Alpma+Bertsch
46. Линия W 14 | 14 | W | W14LineOutObj1
Операции
1. Мойка
2. Выдача
Выполнение(2)
Шаги
1. Из BERTSCH
2. Из ALPMA 4790
Параметры
|  | Имя параметра | Значение | Размерность | Операция | Lua имя
|  | 1. Время активной операции | 0 | мс | -1 | OPERATION_TIME
|  | 2. Время активного шага | 0 | мс | -1 | STEP_TIME
|  | 3. Название параметра | 0 | шт | -1 | P
|  | 4. Название параметра | 0 | шт | -1 | P
|  | 5. Название параметра | 0 | шт | -1 | P
47. Танк воды 1 | 1 | WATER_TANK | WaterTankObj1
Операции
1. Мойка
Выполнение(5)
Шаги
1. На МГ
2. Флипование под давлением
3. Смена среды
4. Объект опорожнен
5. Дренаж
Параметры
|  |  |  | Описание параметра | Lua имя
|  |  |  | 1. Время активной операции - 0 мс. | OPERATION_TIME
|  |  |  | 2. Время активного шага - 0 мс. | STEP_TIME
|  |  |  | 3. Ручной режим (операции управляются мастером (0) или вручную (1)) - 0 0/1. | MASTER_MANUAL
|  |  |  | 21. Максимальный уровень для включения мойки - 1 %. | WASH_MAX_LT
|  |  |  | 22. Время шага мойки "На МГ" - 240 c. | WASH_IN_TANK_TIME
|  |  |  | 23. Время шага мойки "Флипование под давлением" - 20 c. | WASH_PRESSURE_FLUSH_TIME
|  |  |  | 24. Время шага мойки "Смена среды" - 120 c. | WASH_MEDIUM_CHANGE_TIME
|  |  |  | 25. Время шага мойки "Объект опорожнен" - 3 c. | WASH_OBJECT_EMPTY_TIME
|  |  |  | 26. Время шага мойки "Дренаж" после пропадания НУ - 60 с. | WASH_DRAINAGE_TIME
|  |  |  | 27. Максимальное время шага мойки "Дренаж" - 300 с. | WASH_DRAINAGE_TIME_MAX
|  |  |  | 28. Максимальное время операции "Мойка" - 180 мин. | WASH_TIME_MAX
|  |  |  | 29. Работа возвратного насоса CIP по уровню - 1 0/1. | OUT_PUMP_WASH_LS_WORK
|  |  |  | 30. Задержка включения возвратного насоса CIP - 10 с. | OUT_PUMP_WASH_LS_DELAY
2. Наполнение
Параметры
|  |  |  | Описание параметра | Lua имя
|  |  |  | 1. Время активной операции - 0 мс. | OPERATION_TIME
|  |  |  | 2. Время активного шага - 0 мс. | STEP_TIME
|  |  |  | 3. Ручной режим (операции управляются мастером (0) или вручную (1)) - 0 0/1. | MASTER_MANUAL
|  |  |  | 4. Номер партии в танке - 1 №. | PART_NUMB1
|  |  |  | 5. Дата (день) производства партии в танке - 0 д. | PART_DAY1
|  |  |  | 6. Дата (месяц) производства партии в танке - 0 мес. | PART_MONTH1
|  |  |  | 7. Дата (год) производства партии в танке - 0 г. | PART_YEAR1
|  |  |  | 8. Тип продукта - 0 шт. | PRODUCT_TYPE
|  |  |  | 9. Номер линии наполнения - 0 шт. | IN_LINE_OBJ_NUMBER
|  |  |  | 11. Заданный объем - 1500000 л. | V_ACCEPTING_SET
|  |  |  | 12. Текущий набранный объем - 0 л. | V_ACCEPTING_CURRENT
|  |  |  | 13. Заданный объем партии после мойки - 999999 л. | V_ACCEPTING_SET_AFTER_CIP
|  |  |  | 14. Маска работающих линий наполнения - 0 шт. | MASK_OF_WORKING_INLET_LINES
3. Хранение
Параметры
|  |  |  | Описание параметра | Lua имя
|  |  |  | 1. Время активной операции - 0 мс. | OPERATION_TIME
|  |  |  | 2. Время активного шага - 0 мс. | STEP_TIME
|  |  |  | 3. Ручной режим (операции управляются мастером (0) или вручную (1)) - 0 0/1. | MASTER_MANUAL
|  |  |  | 4. Номер партии в танке - 1 №. | PART_NUMB1
|  |  |  | 5. Дата (день) производства партии в танке - 0 д. | PART_DAY1
|  |  |  | 6. Дата (месяц) производства партии в танке - 0 мес. | PART_MONTH1
|  |  |  | 7. Дата (год) производства партии в танке - 0 г. | PART_YEAR1
|  |  |  | 8. Тип продукта - 0 шт. | PRODUCT_TYPE
4. Выдача
Параметры
|  |  |  | Описание параметра | Lua имя
|  |  |  | 1. Время активной операции - 0 мс. | OPERATION_TIME
|  |  |  | 2. Время активного шага - 0 мс. | STEP_TIME
|  |  |  | 3. Ручной режим (операции управляются мастером (0) или вручную (1)) - 0 0/1. | MASTER_MANUAL
|  |  |  | 4. Номер партии в танке - 1 №. | PART_NUMB1
|  |  |  | 5. Дата (день) производства партии в танке - 0 д. | PART_DAY1
|  |  |  | 6. Дата (месяц) производства партии в танке - 0 мес. | PART_MONTH1
|  |  |  | 7. Дата (год) производства партии в танке - 0 г. | PART_YEAR1
|  |  |  | 8. Тип продукта - 0 шт. | PRODUCT_TYPE
|  |  |  | 10. Номер линии выдачи - 0 шт. | OUT_LINE_OBJ_NUMBER
|  |  |  | 15. Маска работающих линий выдачи - 0 шт. | MASK_OF_WORKING_OUTLET_LINES
|  |  |  | 55. Задержка выключения выдачи по НУ - 10 сек. | DELAY_OUT_OFF_TIME
5. Работа
Параметры
|  |  |  | Описание параметра | Lua имя
|  |  |  | 14. Маска работающих линий наполнения - 0 шт. | MASK_OF_WORKING_INLET_LINES
|  |  |  | 15. Маска работающих линий выдачи - 0 шт. | MASK_OF_WORKING_OUTLET_LINES
|  |  |  | 36. Заданная температура нагревания - 35 град. C. | HEAT_TEMPERATURE
|  |  |  | 37. Дельта температуры - 1 град. C. | HEAT_TEMPERATURE_DELTA
|  |  |  | 38. Время проверки температуры - 60 с. | CHECK_TIME_HEAT_TEMPERATURE
|  |  |  | 55. Задержка выключения выдачи по НУ - 10 сек. | DELAY_OUT_OFF_TIME
Параметры
|  | Имя параметра | Значение | Размерность | Операция | Lua имя
|  | 1. Время активной операции | 0 | мс | 1 2 3 4 | OPERATION_TIME
|  | 2. Время активного шага | 0 | мс | 1 2 3 4 | STEP_TIME
|  | 3. Ручной режим (операции управляются мастером (0) или вручную (1)) | 0 | 0/1 | 1 2 3 4 | MASTER_MANUAL
|  | 4. Номер партии в танке | 1 | № | 2004-02-03 | PART_NUMB1
|  | 5. Дата (день) производства партии в танке | 0 | д | 2004-02-03 | PART_DAY1
|  | 6. Дата (месяц) производства партии в танке | 0 | мес | 2004-02-03 | PART_MONTH1
|  | 7. Дата (год) производства партии в танке | 0 | г | 2004-02-03 | PART_YEAR1
|  | 8. Тип продукта | 0 | шт | 2004-02-03 | PRODUCT_TYPE
|  | 9. Номер линии наполнения | 0 | шт | 2 | IN_LINE_OBJ_NUMBER
|  | 10. Номер линии выдачи | 0 | шт | 4 | OUT_LINE_OBJ_NUMBER
|  | 11. Заданный объем | 1500000 | л | 2 | V_ACCEPTING_SET
|  | 12. Текущий набранный объем | 0 | л | 2 | V_ACCEPTING_CURRENT
|  | 13. Заданный объем партии после мойки | 999999 | л | 2 | V_ACCEPTING_SET_AFTER_CIP
|  | 14. Маска работающих линий наполнения | 0 | шт | 2026-02-05 | MASK_OF_WORKING_INLET_LINES
|  | 15. Маска работающих линий выдачи | 0 | шт | 2026-04-05 | MASK_OF_WORKING_OUTLET_LINES
|  | 16. Название параметра | 0 | шт | -1 | P
|  | 17. Название параметра | 0 | шт | -1 | P
|  | 18. Название параметра | 0 | шт | -1 | P
|  | 19. Название параметра | 0 | шт | -1 | P
|  | 20. Название параметра | 0 | шт | -1 | P
|  | 21. Максимальный уровень для включения мойки | 1 | % | 1 | WASH_MAX_LT
|  | 22. Время шага мойки "На МГ" | 240 | c | 1 | WASH_IN_TANK_TIME
|  | 23. Время шага мойки "Флипование под давлением" | 20 | c | 1 | WASH_PRESSURE_FLUSH_TIME
|  | 24. Время шага мойки "Смена среды" | 120 | c | 1 | WASH_MEDIUM_CHANGE_TIME
|  | 25. Время шага мойки "Объект опорожнен" | 3 | c | 1 | WASH_OBJECT_EMPTY_TIME
|  | 26. Время шага мойки "Дренаж" после пропадания НУ | 60 | с | 1 | WASH_DRAINAGE_TIME
|  | 27. Максимальное время шага мойки "Дренаж" | 300 | с | 1 | WASH_DRAINAGE_TIME_MAX
|  | 28. Максимальное время операции "Мойка" | 180 | мин | 1 | WASH_TIME_MAX
|  | 29. Работа возвратного насоса CIP по уровню | 1 | 0/1 | 1 | OUT_PUMP_WASH_LS_WORK
|  | 30. Задержка включения возвратного насоса CIP | 10 | с | 1 | OUT_PUMP_WASH_LS_DELAY
|  | 31. Название параметра | 0 | шт | -1 | P
|  | 32. Название параметра | 0 | шт | -1 | P
|  | 33. Название параметра | 0 | шт | -1 | P
|  | 34. Название параметра | 0 | шт | -1 | P
|  | 35. Название параметра | 0 | шт | -1 | P
|  | 36. Заданная температура нагревания | 35 | град. C | 5 | HEAT_TEMPERATURE
|  | 37. Дельта температуры | 1 | град. C | 5 | HEAT_TEMPERATURE_DELTA
|  | 38. Время проверки температуры | 60 | с | 5 | CHECK_TIME_HEAT_TEMPERATURE
|  | 39. Название параметра | 0 | шт | -1 | P
|  | 40. Название параметра | 0 | шт | -1 | P
|  | 41. Название параметра | 0 | шт | -1 | P
|  | 42. Название параметра | 0 | шт | -1 | P
|  | 43. Название параметра | 0 | шт | -1 | P
|  | 44. Название параметра | 0 | шт | -1 | P
|  | 45. Название параметра | 0 | шт | -1 | P
|  | 46. Название параметра | 0 | шт | -1 | P
|  | 47. Название параметра | 0 | шт | -1 | P
|  | 48. Название параметра | 0 | шт | -1 | P
|  | 49. Название параметра | 0 | шт | -1 | P
|  | 50. Название параметра | 0 | шт | -1 | P
|  | 51. Название параметра | 0 | шт | -1 | P
|  | 52. Название параметра | 0 | шт | -1 | P
|  | 53. Название параметра | 0 | шт | -1 | P
|  | 54. Название параметра | 0 | шт | -1 | P
|  | 55. Задержка выключения выдачи по НУ | 10 | сек | 2026-04-05 | DELAY_OUT_OFF_TIME
|  | 56. Название параметра | 0 | шт | -1 | P
|  | 57. Название параметра | 0 | шт | -1 | P
|  | 58. Название параметра | 0 | шт | -1 | P
|  | 59. Название параметра | 0 | шт | -1 | P
|  | 60. Название параметра | 0 | шт | -1 | P
48. Линия наполнения WLINE 10 | 10 | WLINE | WLINE10LineInObj1
Операции
1. Мойка
Выполнение(6)
Шаги
1. Мойка линии
2. Промывка седел
3. Cнятие давления
4. Промывка дренажа
5. Промывка дренажа - завершение
6. Дренаж
Параметры
|  |  |  | Описание параметра | Lua имя
|  |  |  | 11. Время шага мойки "Мойка линии" - 240 с. | TIME_WASH
|  |  |  | 12. Время шага мойки "Промывка седел" - 60 с. | TIME_WASH_SED
|  |  |  | 13. Время шага мойки "Cнятие давления" - 1 с. | TIME_REMOVE_PRESSURE
|  |  |  | 14. Время шага мойки "Промывка дренажа" - 6 с. | TIME_WASH_DRAINAGE
|  |  |  | 15. Время шага мойки "Промывка дренажа - завершение" - 1 с. | TIME_WASH_DRAINAGE_END
|  |  |  | 16. Время шага мойки "Дренаж" - 120 с. | TIME_DRAINAGE
2. Наполнение
Выполнение(7)
Шаги
1. Ожидание
2. В дренаж
3. В танк №1
4. В танк №2 (Резерв)
5. В танк №3 (Резерв)
6. Проталкивание
7. Циркуляция
Пауза(2)
Шаги
1. Пауза
2. По верхнему уровню в танке
Параметры
|  |  |  | Описание параметра | Lua имя
|  |  |  | 3. Режим работы операции, 0 - авто, 1 - ручной - 0 . | OPER_MODE
|  |  |  | 4. Текущий приемник, № - номер танка - 0 №. | OPER_DESTINATION
|  |  |  | 5. Принятый объем сыворотки - 0 л. | PROD_V
|  |  |  | 6. Наличие воды/продукта в линии - 0 (1/0). | WATER_FLAG
|  |  |  | 7. Использованный объем воды для проталкивания - 0 л. | WATER_V
Параметры
|  | Имя параметра | Значение | Размерность | Операция | Lua имя
|  | 1. Время операции | 0 | шт | -1 | OPERATION_TIME
|  | 2. Время шага | 0 | шт | -1 | STEP_TIME
|  | 3. Режим работы операции, 0 - авто, 1 - ручной | 0 |  | 2 | OPER_MODE
|  | 4. Текущий приемник, № - номер танка | 0 | № | 2 | OPER_DESTINATION
|  | 5. Принятый объем сыворотки | 0 | л | 2 | PROD_V
|  | 6. Наличие воды/продукта в линии | 0 | (1/0) | 2 | WATER_FLAG
|  | 7. Использованный объем воды для проталкивания | 0 | л | 2 | WATER_V
|  | 8. Название параметра | 0 | шт | -1 | P
|  | 9. Название параметра | 0 | шт | -1 | P
|  | 10. Название параметра | 0 | шт | -1 | P
|  | 11. Время шага мойки "Мойка линии" | 240 | с | 1 | TIME_WASH
|  | 12. Время шага мойки "Промывка седел" | 60 | с | 1 | TIME_WASH_SED
|  | 13. Время шага мойки "Cнятие давления" | 1 | с | 1 | TIME_REMOVE_PRESSURE
|  | 14. Время шага мойки "Промывка дренажа" | 6 | с | 1 | TIME_WASH_DRAINAGE
|  | 15. Время шага мойки "Промывка дренажа - завершение" | 1 | с | 1 | TIME_WASH_DRAINAGE_END
|  | 16. Время шага мойки "Дренаж" | 120 | с | 1 | TIME_DRAINAGE
|  | 17. Название параметра | 0 | шт | -1 | P
|  | 18. Название параметра | 0 | шт | -1 | P
|  | 19. Название параметра | 0 | шт | -1 | P
|  | 20. Название параметра | 0 | шт | -1 | P
|  | 21. Название параметра | 0 | шт | -1 | P
|  | 22. Название параметра | 0 | шт | -1 | P
|  | 23. Название параметра | 0 | шт | -1 | P
|  | 24. Название параметра | 0 | шт | -1 | P
|  | 25. Название параметра | 0 | шт | -1 | P
49. Линия выдачи воды WR 1 | 1 | WR | WR1LineOutObj1
Операции
1. Мойка
Выполнение(3)
Шаги
1. Мойка линии
2. Промывка седел
3. Дренаж
Параметры
|  |  |  | Описание параметра | Lua имя
|  |  |  | 1. Время активной операции - 0 мсек. | OPERATION_TIME
|  |  |  | 2. Время активного шага - 0 мсек. | STEP_TIME
|  |  |  | 3. Режим работы операции, 0 - авто, 1 - ручной - 0 0/1. | OPER_MODE
|  |  |  | 5. Наличие воды/продукта в линии - 0 0/1. | WATER_FLAG
|  |  |  | 11. Время шага мойки "Мойка линии" - 300 с. | TIME_WASH
|  |  |  | 12. Время шага мойки "Промывка седел" - 20 с. | TIME_WASH_SED
|  |  |  | 13. Время шага мойки "Дренаж" - 120 сек. | TIME_DRAINAGE
|  |  |  | 26. Производительность насоса во время мойки - 80 %. | POWER_PUMP_CIP
2. Выдача
Выполнение(6)
Шаги
1. Ожидание
2. Проталкивание
3. Из танка №1
4. Из танка №2 (Резерв)
5. Из танка №3 (Резерв)
6. Циркуляция
Пауза(2)
Шаги
1. Пауза
2. По нижнему уровню в танке
Параметры
|  |  |  | Описание параметра | Lua имя
|  |  |  | 1. Время активной операции - 0 мсек. | OPERATION_TIME
|  |  |  | 2. Время активного шага - 0 мсек. | STEP_TIME
|  |  |  | 3. Режим работы операции, 0 - авто, 1 - ручной - 0 0/1. | OPER_MODE
|  |  |  | 4. Текущий источник, № - номер танка - 0 №. | OPER_SRC
|  |  |  | 5. Наличие воды/продукта в линии - 0 0/1. | WATER_FLAG
|  |  |  | 6. Выданный объем продукта - 0 л. | PROD_V
|  |  |  | 7. Использованный объем воды для проталкивания - 0 л. | WATER_V
|  |  |  | 21. Объем линии - 100 л. | V_LINE
|  |  |  | 22. Дополнительный объем проталкивания в дренаж - 10 л. | WATER_V_ADD
|  |  |  | 23. Требуемый объем выдачи - 0 л. | V_LINE_OUT
|  |  |  | 27. Производительность насоса во время выдачи - 90 %. | POWER_PUMP_WORK
|  |  |  | 28. Заданный расход - 30 м3/ч. | VOLUME_FLOW
|  |  |  | 29. Флаг использования нагревания, 0 - без нагревания, 1 - с нагреванием - 0 0/1. | HEATING_FLAG
|  |  |  | 30. Температура нагревания - 40 град.C. | HEAT_TEMPERATURE
Параметры
|  | Имя параметра | Значение | Размерность | Операция | Lua имя
|  | 1. Время активной операции | 0 | мсек | 2026-01-02 | OPERATION_TIME
|  | 2. Время активного шага | 0 | мсек | 2026-01-02 | STEP_TIME
|  | 3. Режим работы операции, 0 - авто, 1 - ручной | 0 | 0/1 | 2026-01-02 | OPER_MODE
|  | 4. Текущий источник, № - номер танка | 0 | № | 2 | OPER_SRC
|  | 5. Наличие воды/продукта в линии | 0 | 0/1 | 2026-01-02 | WATER_FLAG
|  | 6. Выданный объем продукта | 0 | л | 2 | PROD_V
|  | 7. Использованный объем воды для проталкивания | 0 | л | 2 | WATER_V
|  | 8. Название параметра | 0 | шт | -1 | P
|  | 9. Название параметра | 0 | шт | -1 | P
|  | 10. Название параметра | 0 | шт | -1 | P
|  | 11. Время шага мойки "Мойка линии" | 300 | с | 1 | TIME_WASH
|  | 12. Время шага мойки "Промывка седел" | 20 | с | 1 | TIME_WASH_SED
|  | 13. Время шага мойки "Дренаж" | 120 | сек | 1 | TIME_DRAINAGE
|  | 14. Название параметра | 0 | шт | -1 | P
|  | 15. Название параметра | 0 | шт | -1 | P
|  | 16. Название параметра | 0 | шт | -1 | P
|  | 17. Название параметра | 0 | шт | -1 | P
|  | 18. Название параметра | 0 | шт | -1 | P
|  | 19. Название параметра | 0 | шт | -1 | P
|  | 20. Название параметра | 0 | шт | -1 | P
|  | 21. Объем линии | 100 | л | 2 | V_LINE
|  | 22. Дополнительный объем проталкивания в дренаж | 10 | л | 2 | WATER_V_ADD
|  | 23. Требуемый объем выдачи | 0 | л | 2 | V_LINE_OUT
|  | 24. Название параметра | 0 | шт | -1 | P
|  | 25. Название параметра | 0 | шт | -1 | P
|  | 26. Производительность насоса во время мойки | 80 | % | 1 | POWER_PUMP_CIP
|  | 27. Производительность насоса во время выдачи | 90 | % | 2 | POWER_PUMP_WORK
|  | 28. Заданный расход | 30 | м3/ч | 2 | VOLUME_FLOW
|  | 29. Флаг использования нагревания, 0 - без нагревания, 1 - с нагреванием | 0 | 0/1 | 2 | HEATING_FLAG
|  | 30. Температура нагревания | 40 | град.C | 2 | HEAT_TEMPERATURE
50. Узел нагревания Линия воды WR 1 | 1 | HEATER | HEATER1HeatObj1
Операции
1. Нагревание
Выполнение(4)
Шаги
1. Ожидание
2. Работа
3. Нагревание для BERTSCH
4. Нагревание для циркуляции
Параметры
|  |  |  | Описание параметра | Lua имя
|  |  |  | 3. Температура нагревания продукта - 40 град. C. | HEAT_TEMPERATURE
|  |  |  | 4. Дельта температуры нагревания продукта - 2 град. C. | TE_HEAT_DELTA
Параметры
|  | Имя параметра | Значение | Размерность | Операция | Lua имя
|  | 1. Время активной операции | 0 | мс | -1 | OPERATION_TIME
|  | 2. Время активного шага | 0 | мс | -1 | STEP_TIME
|  | 3. Температура нагревания продукта | 40 | град. C | 1 | HEAT_TEMPERATURE
|  | 4. Дельта температуры нагревания продукта | 2 | град. C | 1 | TE_HEAT_DELTA
51. Мойка WLINE10+Танк воды №1 4 | 4 | TANK | TankObj
Операции
1. Мойка WLINE10+Танк воды №1